## на весь объем сек 1-14
Приложение
К договору
Расшифровка стоимости работ
ГП-5 ЖК "Ритмы"
Плоская кровля
Позиция | Наименование и техническая характеристика | Ед.изм | М | Количество | [13 empty] | Всего | Норма расхода на ед. | Количество с учетом норм | Цена за единицу руб. с НДС |  |  | Всего стоимость руб. с НДС |  | Общая стоимость с НДС, руб. | Комментарий | Комментарий участника тендера
|  |  |  | 1 | 2 | 3 | 4 | 5 | 6 | 7 | 8 | 9 | 10 | 11 | 12 | 13 | 14 |  |  |  | ФОТ | материалы | Цена за единицу (ФОТ+Мат) | ФОТ | материалы
1 | 2 | 3 | 4 | 5 | 6 | 7 | 8 | 9 | 10 | 11 | 12 | 13 | 14 | 15 | 16 | 17 | 18 | 19 | 20 | 21 | 22 | 23 | 24 | 25 | 26 | 27 | 28 | 29
| Плоская кровля (ЭТАЛОН) | [22 empty] | 0 | 18171808.5879 | 18171808.5879
| Основная плоскость | [22 empty] | 0 | 9526085.1775 | 9526085.1775
1 | Огрунтовка основания кровли | м2 |  | 403.917 | 320.951 | 320.951 | 356.651 | 245.476 | 369.2 | 245.476 | 357.451 | 320.951 | 320.951 | 404.805 | 245.476 | 403.073 | 373.081 | 4688.41 |  | 4688.41 |  |  | 52.08 | 0 | 244172.43 | 244172.43 | 1 |  | 0 | 0 | 0
| ФОТ | м2 |  | 403.917 | 320.951 | 320.951 | 356.651 | 245.476 | 369.2 | 245.476 | 357.451 | 320.951 | 320.951 | 404.805 | 245.476 | 403.073 | 373.081 | 4688.41 | 1 | 4688.41 |  |  | 0 | 0 | 0 | 0 |  |  | 0 | 244172.43 | 244172.43
| Праймер битумный Технониколь №01 | кг |  | 403.917 | 320.951 | 320.951 | 356.651 | 245.476 | 369.2 | 245.476 | 357.451 | 320.951 | 320.951 | 404.805 | 245.476 | 403.073 | 373.081 | 4688.41 | 0.28 | 1312.755 |  | 186 | 186 | 0 | 244172.43 | 244172.43 |  |  | 0 | 0 | 0
2 | Устройство наплавляемой пароизоляции кровли в 1 слой | м2 |  | 403.917 | 320.951 | 320.951 | 356.651 | 245.476 | 369.2 | 245.476 | 357.451 | 320.951 | 320.951 | 404.805 | 245.476 | 403.073 | 373.081 | 4688.41 |  | 4688.41 |  |  | 225.25 | 0 | 1056064.445 | 1056064.445 |  |  | 0 | 0 | 0
| ФОТ | м2 |  | 403.917 | 320.951 | 320.951 | 356.651 | 245.476 | 369.2 | 245.476 | 357.451 | 320.951 | 320.951 | 404.805 | 245.476 | 403.073 | 373.081 | 4688.41 | 1 | 4688.41 |  |  | 0 | 0 | 0 | 0 |  |  | 0 | 997459.32 | 997459.32
| Бикроэласт ТПП | м2 |  | 403.917 | 320.951 | 320.951 | 356.651 | 245.476 | 369.2 | 245.476 | 357.451 | 320.951 | 320.951 | 404.805 | 245.476 | 403.073 | 373.081 | 4688.41 | 1.15 | 5391.672 |  | 185 | 185 | 0 | 997459.32 | 997459.32 |  |  | 0 | 58605.125 | 58605.125
| Газ пропан | литр |  | 403.917 | 320.951 | 320.951 | 356.651 | 245.476 | 369.2 | 245.476 | 357.451 | 320.951 | 320.951 | 404.805 | 245.476 | 403.073 | 373.081 | 4688.41 | 0.5 | 2344.205 |  | 25 | 25 | 0 | 58605.125 | 58605.125 |  |  | 0 | 0 | 0
3 | Огрунтовка под дополнительный слой пароизоляции | м2 |  | 175.684 | 125.979 | 125.979 | 120.782 | 90.321 | 125.857 | 90.321 | 117.32 | 125.979 | 125.979 | 174.255 | 90.321 | 174.524 | 149.451 | 1812.752 |  | 1812.752 |  |  | 52.08 | 0 | 94408.206 | 94408.206 | 1 |  | 0 | 0 | 0
| ФОТ | м2 |  | 175.684 | 125.979 | 125.979 | 120.782 | 90.321 | 125.857 | 90.321 | 117.32 | 125.979 | 125.979 | 174.255 | 90.321 | 174.524 | 149.451 | 1812.752 | 1 | 1812.752 |  |  | 0 | 0 | 0 | 0 |  |  | 0 | 94408.206 | 94408.206
| Праймер битумный Технониколь №01 | кг |  | 175.684 | 125.979 | 125.979 | 120.782 | 90.321 | 125.857 | 90.321 | 117.32 | 125.979 | 125.979 | 174.255 | 90.321 | 174.524 | 149.451 | 1812.752 | 0.28 | 507.571 |  | 186 | 186 | 0 | 94408.206 | 94408.206 |  |  | 0 | 0 | 0
4 | Устройство дополнительного слоя наплавляемой пароизоляции кровли в 1 слой | м2 |  | 175.684 | 125.979 | 125.979 | 120.782 | 90.321 | 125.857 | 90.321 | 117.32 | 125.979 | 125.979 | 174.255 | 90.321 | 174.524 | 149.451 | 1812.752 |  | 1812.752 |  |  | 225.25 | 0 | 408322.425 | 408322.425 |  |  | 0 | 0 | 0
| ФОТ | м2 |  | 175.684 | 125.979 | 125.979 | 120.782 | 90.321 | 125.857 | 90.321 | 117.32 | 125.979 | 125.979 | 174.255 | 90.321 | 174.524 | 149.451 | 1812.752 | 1 | 1812.752 |  |  | 0 | 0 | 0 | 0 |  |  | 0 | 385663.025 | 385663.025
| Бикроэласт ТПП | м2 |  | 175.684 | 125.979 | 125.979 | 120.782 | 90.321 | 125.857 | 90.321 | 117.32 | 125.979 | 125.979 | 174.255 | 90.321 | 174.524 | 149.451 | 1812.752 | 1.15 | 2084.665 |  | 185 | 185 | 0 | 385663.025 | 385663.025 |  |  | 0 | 22659.4 | 22659.4
| Газ пропан | литр |  | 175.684 | 125.979 | 125.979 | 120.782 | 90.321 | 125.857 | 90.321 | 117.32 | 125.979 | 125.979 | 174.255 | 90.321 | 174.524 | 149.451 | 1812.752 | 0.5 | 906.376 |  | 25 | 25 | 0 | 22659.4 | 22659.4 |  |  | 0 | 0 | 0
5 | Утепление покрытий плитами пенополистирольными экструзионными толщиной 150 мм | м3 |  | 60.588 | 48.143 | 48.143 | 53.498 | 36.821 | 55.38 | 36.821 | 53.618 | 48.143 | 48.143 | 60.721 | 36.821 | 60.461 | 55.962 | 703.263 |  | 703.263 |  |  | 412.5 | 0 | 290095.9875 | 290095.9875 |  |  | 0 | 0 | 0
| ФОТ | м3 |  | 60.588 | 48.143 | 48.143 | 53.498 | 36.821 | 55.38 | 36.821 | 53.618 | 48.143 | 48.143 | 60.721 | 36.821 | 60.461 | 55.962 | 703.263 | 1 | 703.263 |  |  | 0 | 0 | 0 | 0 |  |  | 0 | 290095.9875 | 290095.9875
| Дюбель с увеличенной зоной распора, со стальным сердечником, 10х200 | шт |  | 1999.404 | 1588.719 | 1588.719 | 1765.434 | 1215.093 | 1827.54 | 1215.093 | 1769.394 | 1588.719 | 1588.719 | 2003.793 | 1215.093 | 1995.213 | 1846.746 | 23207.679 | 1 | 23207.679 |  | 12.5 | 12.5 | 0 | 290095.9875 | 290095.9875 | 5 шт на 1 м2 |  | 0 | 0 | 0
| Экструзионный пенополистирол Технониколь XPS CARBON PROF 300 плотность 25-35 кг/м³ толщ. 150 мм | м3 |  | 60.588 | 48.143 | 48.143 | 53.498 | 36.821 | 55.38 | 36.821 | 53.618 | 48.143 | 48.143 | 60.721 | 36.821 | 60.461 | 55.962 | 703.263 | 1.02 | 717.328 |  |  | 0 | 0 | 0 | 0 | давальческий материал |  | 0 | 0 | 0
6 | Устройство уклона керамзитовым гравием | м3 |  | 53.335 | 40.592 | 34.672 | 44.657 | 24.61 | 46.841 | 24.61 | 44.64 | 34.672 | 34.672 | 64.815 | 24.583 | 40.017 | 42.689 | 555.405 |  | 555.405 |  |  | 3876.5252 | 0 | 2153041.5 | 2153041.5 |  |  | 0 | 0 | 0
| ФОТ | м3 |  | 53.335 | 40.592 | 34.672 | 44.657 | 24.61 | 46.841 | 24.61 | 44.64 | 34.672 | 34.672 | 64.815 | 24.583 | 40.017 | 42.689 | 555.405 | 1 | 555.405 |  |  | 0 | 0 | 0 | 0 |  |  | 0 | 1372960.8 | 1372960.8
| Гравий керамзитовый фр.5-10 мм | м3 |  | 53.335 | 40.592 | 34.672 | 44.657 | 24.61 | 46.841 | 24.61 | 44.64 | 34.672 | 34.672 | 64.815 | 24.583 | 40.017 | 42.689 | 555.405 | 1.03 | 572.067 |  | 2400 | 2400 | 0 | 1372960.8 | 1372960.8 |  |  | 0 | 780080.7 | 780080.7
| Цементное молочко | м3 |  | 14.4 | 10.96 | 9.361 | 12.057 | 6.645 | 12.647 | 6.645 | 12.053 | 9.361 | 9.361 | 17.5 | 6.637 | 10.805 | 11.526 | 149.958 | 1.02 | 152.957 |  | 5100 | 5100 | 0 | 780080.7 | 780080.7 |  |  | 0 | 0 | 0
7 | Устройство выравнивающей стяжки из цементно-песчанного раствора толщиной 40 мм | м2 |  | 399.672 | 315.272 | 315.272 | 352.048 | 243.035 | 363.991 | 243.035 | 351.95 | 315.272 | 315.272 | 400.705 | 242.635 | 406.562 | 365.583 | 4630.304 |  | 4630.304 |  |  | 231.9417 | 0 | 1073960.47 | 1073960.47 |  |  | 0 | 0 | 0
| ФОТ | м2 |  | 399.672 | 315.272 | 315.272 | 352.048 | 243.035 | 363.991 | 243.035 | 351.95 | 315.272 | 315.272 | 400.705 | 242.635 | 406.562 | 365.583 | 4630.304 | 1 | 4630.304 |  |  | 0 | 0 | 0 | 0 |  |  | 0 | 74637.15 | 74637.15
| Фибра полиэтиленовая | кг |  | 15.986 | 12.61 | 12.61 | 14.081 | 9.721 | 14.559 | 9.721 | 14.078 | 12.61 | 12.61 | 16.028 | 9.705 | 16.262 | 14.623 | 185.204 | 1.3 | 240.765 |  | 310 | 310 | 0 | 74637.15 | 74637.15 |  |  | 0 | 999323.32 | 999323.32
| Цементно-песчаный раствор М150 | м3 |  | 15.986 | 12.61 | 12.61 | 14.081 | 9.721 | 14.559 | 9.721 | 14.078 | 12.61 | 12.61 | 16.028 | 9.705 | 16.262 | 14.623 | 185.204 | 1.02 | 188.908 |  | 5290 | 5290 | 0 | 999323.32 | 999323.32 |  |  | 0 | 0 | 0
8 | Огрунтовка стяжки | м2 |  | 399.672 | 315.636 | 315.272 | 352.048 | 243.035 | 363.991 | 243.035 | 351.95 | 315.272 | 315.272 | 400.705 | 242.635 | 406.562 | 365.583 | 4630.668 |  | 4630.668 |  |  | 52.08 | 0 | 241165.182 | 241165.182 | 1 |  | 0 | 0 | 0
| ФОТ | м2 |  | 399.672 | 315.636 | 315.272 | 352.048 | 243.035 | 363.991 | 243.035 | 351.95 | 315.272 | 315.272 | 400.705 | 242.635 | 406.562 | 365.583 | 4630.668 | 1 | 4630.668 |  |  | 0 | 0 | 0 | 0 |  |  | 0 | 241165.182 | 241165.182
| Праймер битумный Технониколь №01, Производитель Технониколь | кг |  | 399.672 | 315.636 | 315.272 | 352.048 | 243.035 | 363.991 | 243.035 | 351.95 | 315.272 | 315.272 | 400.705 | 242.635 | 406.562 | 365.583 | 4630.668 | 0.28 | 1296.587 |  | 186 | 186 | 0 | 241165.182 | 241165.182 |  |  | 0 | 0 | 0
9 | Устройство наплавляемого "нижнего" слоя гидроизоляции | м2 |  | 399.672 | 315.636 | 315.272 | 352.048 | 243.035 | 363.991 | 243.035 | 351.95 | 315.272 | 315.272 | 400.705 | 242.635 | 406.562 | 365.583 | 4630.668 |  | 4630.668 |  |  | 393.15 | 0 | 1820547.058 | 1820547.058 |  |  | 0 | 0 | 0
| ФОТ | м2 |  | 399.672 | 315.636 | 315.272 | 352.048 | 243.035 | 363.991 | 243.035 | 351.95 | 315.272 | 315.272 | 400.705 | 242.635 | 406.562 | 365.583 | 4630.668 | 1 | 4630.668 |  |  | 0 | 0 | 0 | 0 |  |  | 0 | 57883.35 | 57883.35
| Газ пропан | литр |  | 399.672 | 315.636 | 315.272 | 352.048 | 243.035 | 363.991 | 243.035 | 351.95 | 315.272 | 315.272 | 400.705 | 242.635 | 406.562 | 365.583 | 4630.668 | 0.5 | 2315.334 |  | 25 | 25 | 0 | 57883.35 | 57883.35 |  |  | 0 | 1762663.708 | 1762663.708
| Техноэласт ЭПП 4,0 мм | м2 |  | 399.672 | 315.636 | 315.272 | 352.048 | 243.035 | 363.991 | 243.035 | 351.95 | 315.272 | 315.272 | 400.705 | 242.635 | 406.562 | 365.583 | 4630.668 | 1.15 | 5325.268 |  | 331 | 331 | 0 | 1762663.708 | 1762663.708 |  |  | 0 | 0 | 0
10 | Устройство наплавляемого "верхнего" слоя гидроизоляции | м2 |  | 399.672 | 315.636 | 315.272 | 352.048 | 243.035 | 363.991 | 243.035 | 351.95 | 315.272 | 315.272 | 400.705 | 242.635 | 406.562 | 365.583 | 4630.668 |  | 4630.668 |  |  | 456.4 | 0 | 2113436.798 | 2113436.798 |  |  | 0 | 0 | 0
| ФОТ | м2 |  | 399.672 | 315.636 | 315.272 | 352.048 | 243.035 | 363.991 | 243.035 | 351.95 | 315.272 | 315.272 | 400.705 | 242.635 | 406.562 | 365.583 | 4630.668 | 1 | 4630.668 |  |  | 0 | 0 | 0 | 0 |  |  | 0 | 57883.35 | 57883.35
| Газ пропан | литр |  | 399.672 | 315.636 | 315.272 | 352.048 | 243.035 | 363.991 | 243.035 | 351.95 | 315.272 | 315.272 | 400.705 | 242.635 | 406.562 | 365.583 | 4630.668 | 0.5 | 2315.334 |  | 25 | 25 | 0 | 57883.35 | 57883.35 |  |  | 0 | 2055553.448 | 2055553.448
| Техноэласт ЭКП 4,2мм | м2 |  | 399.672 | 315.636 | 315.272 | 352.048 | 243.035 | 363.991 | 243.035 | 351.95 | 315.272 | 315.272 | 400.705 | 242.635 | 406.562 | 365.583 | 4630.668 | 1.15 | 5325.268 |  | 386 | 386 | 0 | 2055553.448 | 2055553.448 |  |  | 0 | 0 | 0
11 | Установка аэраторов | шт |  | 6 | 4 | 4 | 4 | 3 | 4 | 3 | 4 | 4 | 4 | 6 | 3 | 6 | 4 | 59 |  | 59 |  |  | 523.2318 | 0 | 30870.676 | 30870.676 |  |  | 0 | 0 | 0
| ФОТ | шт |  | 6 | 4 | 4 | 4 | 3 | 4 | 3 | 4 | 4 | 4 | 6 | 3 | 6 | 4 | 59 | 1 | 59 |  |  | 0 | 0 | 0 | 0 |  |  | 0 | 1475 | 1475
| Аэратор кровельный вакуумный с клапаном 450x420 мм | шт |  | 6 | 4 | 4 | 4 | 3 | 4 | 3 | 4 | 4 | 4 | 6 | 3 | 6 | 4 | 59 | 1 | 59 |  | 25 | 25 | 0 | 1475 | 1475 |  |  | 0 | 19999.2 | 19999.2
| Газ пропан | литр |  | 1.695 | 1.13 | 1.13 | 1.13 | 0.847 | 1.13 | 0.847 | 1.13 | 1.13 | 1.13 | 1.695 | 0.847 | 1.695 | 1.13 | 16.666 | 0.5 | 8.333 |  | 2400 | 2400 | 0 | 19999.2 | 19999.2 |  |  | 0 | 582.4 | 582.4
| Гравий керамзитовый фр.5-10 мм | м3 |  | 0.018 | 0.012 | 0.012 | 0.012 | 0.009 | 0.012 | 0.009 | 0.012 | 0.012 | 0.012 | 0.018 | 0.009 | 0.018 | 0.012 | 0.177 | 1.03 | 0.182 |  | 3200 | 3200 | 0 | 582.4 | 582.4 |  |  | 0 | 1416 | 1416
| Мастика герметизирующая битумно-полимерная №71 | кг |  | 0.9 | 0.6 | 0.6 | 0.6 | 0.45 | 0.6 | 0.45 | 0.6 | 0.6 | 0.6 | 0.9 | 0.45 | 0.9 | 0.6 | 8.85 | 0.8 | 7.08 |  | 200 | 200 | 0 | 1416 | 1416 |  |  | 0 | 7398.076 | 7398.076
| Техноэласт ЭКП 4,2 мм | м2 |  | 1.695 | 1.13 | 1.13 | 1.13 | 0.847 | 1.13 | 0.847 | 1.13 | 1.13 | 1.13 | 1.695 | 0.847 | 1.695 | 1.13 | 16.666 | 1.15 | 19.166 |  | 386 | 386 | 0 | 7398.076 | 7398.076 |  |  | 0 | 0 | 0
| Открытые балконы | [22 empty] | 0 | 741699.77 | 741699.77 |  |  | 0 | 0 | 0
12 | Утепление покрытий плитами пенополистирольными экструзионными толщиной 150 мм | м2 |  | 1.09 | 1.704 | 1.72 | 0.776 | 0.44 | 0.572 | 0.44 | 0.776 | 1.766 | 1.76 | 1.09 | 0.44 | 1.086 | 7.467 | 21.127 |  | 21.127 |  |  | 0 | 0 | 0 | 0 |  |  | 0 | 0 | 0
| ФОТ | м3 |  | 1.09 | 1.704 | 1.72 | 0.776 | 0.44 | 0.572 | 0.44 | 0.776 | 1.766 | 1.76 | 1.09 | 0.44 | 1.086 | 7.467 | 21.127 | 1 | 21.127 |  |  | 0 | 0 | 0 | 0 |  |  | 0 | 0 | 0
| Экструзионный пенополистирол плотность 25-35 кг/м³ толщина 100 мм , Производитель Технониколь | м3 |  | 0.545 | 0.852 | 0.86 | 0.388 | 0.22 | 0.286 | 0.22 | 0.388 | 0.883 | 0.88 | 0.545 | 0.22 | 0.543 | 1.098 | 7.928 | 1.05 | 8.324 |  |  | 0 | 0 | 0 | 0 | давальческий материал |  | 0 | 0 | 0
| Экструзионный пенополистирол плотность 25-35 кг/м³ толщина 150 мм , Производитель Технониколь | м3 |  | Количество 14: 5.271 | 5.271 | 1.02 | 5.376 |  |  | 0 | 0 | 0 | 0 | давальческий материал |  | 0 | 0 | 0
| Экструзионный пенополистирол плотность 26-34 кг/м³ толщина 30 мм, Производитель Пеноплэкс | м3 |  | 0.545 | 0.852 | 0.86 | 0.388 | 0.22 | 0.286 | 0.22 | 0.388 | 0.883 | 0.88 | 0.545 | 0.22 | 0.543 | 1.098 | 7.928 | 1.05 | 8.324 |  |  | 0 | 0 | 0 | 0 | давальческий материал |  | 0 | 0 | 0
13 | Огрунтовка основания | м2 |  | 17.517 | 34.338 | 33.594 | 25.77 | 17.808 | 23.948 | 17.808 | 26.04 | 34.338 | 34.36 | 18.255 | 17.808 | 18.255 | 53.653 | 373.492 |  | 373.492 |  |  | 52.0801 | 0 | 19451.508 | 19451.508 | 1 |  | 0 | 0 | 0
| ФОТ | м2 |  | 17.517 | 34.338 | 33.594 | 25.77 | 17.808 | 23.948 | 17.808 | 26.04 | 34.338 | 34.36 | 18.255 | 17.808 | 18.255 | 53.653 | 373.492 | 1 | 373.492 |  |  | 0 | 0 | 0 | 0 |  |  | 0 | 19451.508 | 19451.508
| Праймер битумный Технониколь №01 | кг |  | 17.517 | 34.338 | 33.594 | 25.77 | 17.808 | 23.948 | 17.808 | 26.04 | 34.338 | 34.36 | 18.255 | 17.808 | 18.255 | 53.653 | 373.492 | 0.28 | 104.578 |  | 186 | 186 | 0 | 19451.508 | 19451.508 |  |  | 0 | 0 | 0
14 | Устройство наплавляемой пароизоляции в 1 слой | м2 |  | Количество 14: 17.039 | 17.039 |  | 17.039 |  |  | 119.701 | 0 | 2039.585 | 2039.585 | с учетом примыканий на стены |  | 0 | 0 | 0
| ФОТ | м2 |  | Количество 14: 17.039 | 17.039 | 1 | 17.039 |  |  | 0 | 0 | 0 | 0 |  |  | 0 | 1920.31 | 1920.31
| Бикрост ЭПП | м2 |  | Количество 14: 17.039 | 17.039 | 1.15 | 19.595 |  | 98 | 98 | 0 | 1920.31 | 1920.31 |  |  | 0 | 119.275 | 119.275
| Газ пропан | литр |  | Количество 14: 17.039 | 17.039 | 0.28 | 4.771 |  | 25 | 25 | 0 | 119.275 | 119.275 |  |  | 0 | 0 | 0
15 | Сухая стяжка из хризотилцементных листов | м2 |  | Количество 14: 11.717 | 11.717 |  | 11.717 |  |  | 357.0044 | 0 | 4183.02 | 4183.02 | В стоимости ФОТ учтены крепежные элементы |  | 0 | 0 | 0
| ФОТ | м2 |  | Количество 14: 11.717 | 11.717 | 1 | 11.717 |  |  | 0 | 0 | 0 | 0 |  |  | 0 | 4183.02 | 4183.02
| Лист хризотилцементный 10 мм | м2 |  | Количество 14: 11.717 | 11.717 | 1.05 | 12.303 |  | 340 | 340 | 0 | 4183.02 | 4183.02 |  |  | 0 | 0 | 0
16 | Устройство наплавляемого слоя гидроизоляции | м2 |  | 21.795 | 45.528 | 43.33 | 28.214 | 19.186 | 26.156 | 19.186 | 29.013 | 45.528 | 45.638 | 23.979 | 19.186 | 23.979 | 39.222 | 429.94 |  | 429.94 |  |  | 837.05 | 0 | 359881.277 | 359881.277 | 1 |  | 0 | 0 | 0
| ФОТ | м2 |  | 21.795 | 45.528 | 43.33 | 28.214 | 19.186 | 26.156 | 19.186 | 29.013 | 45.528 | 45.638 | 23.979 | 19.186 | 23.979 | 39.222 | 429.94 | 1 | 429.94 |  |  | 0 | 0 | 0 | 0 |  |  | 0 | 5374.25 | 5374.25
| Газ пропан | литр |  | 21.795 | 45.528 | 43.33 | 28.214 | 19.186 | 26.156 | 19.186 | 29.013 | 45.528 | 45.638 | 23.979 | 19.186 | 23.979 | 39.222 | 429.94 | 0.5 | 214.97 |  | 25 | 25 | 0 | 5374.25 | 5374.25 |  |  | 0 | 190850.366 | 190850.366
| Техноэласт ЭКП 4,2 мм | м2 |  | 21.795 | 45.528 | 43.33 | 28.214 | 19.186 | 26.156 | 19.186 | 29.013 | 45.528 | 45.638 | 23.979 | 19.186 | 23.979 | 39.222 | 429.94 | 1.15 | 494.431 |  | 386 | 386 | 0 | 190850.366 | 190850.366 |  |  | 0 | 163656.661 | 163656.661
| Техноэласт ЭПП 4,0 мм | м2 |  | 21.795 | 45.528 | 43.33 | 28.214 | 19.186 | 26.156 | 19.186 | 29.013 | 45.528 | 45.638 | 23.979 | 19.186 | 23.979 | 39.222 | 429.94 | 1.15 | 494.431 |  | 331 | 331 | 0 | 163656.661 | 163656.661 |  |  | 0 | 0 | 0
17 | Устройство водосточной системы | м.п. |  | Количество 2: 26.1; Количество 3: 17.4; Количество 4: 8.7; Количество 8: 8.7; Количество 9: 26.1; Количество 10: 17.4; Количество 14: 26.1 | 130.5 |  | 130.5 |  |  | 1485.2516 | 0 | 193825.34 | 193825.34 | Цвет вод. трубы в соответствии с паспортом фасадов АР. Расценка включает применение автовышки, сверление отверстий под водосточную воронку, расходники: пена монтажная, герметик двухкомпонетный полиуретановый Технониколь 2К, полиуретановый герметик, креп.э |  | 0 | 0 | 0
| ФОТ | м.п. |  | Количество 2: 26.1; Количество 3: 17.4; Количество 4: 8.7; Количество 8: 8.7; Количество 9: 26.1; Количество 10: 17.4; Количество 14: 26.1 | 130.5 | 1 | 130.5 |  |  | 0 | 0 | 0 | 0 |  |  | 0 | 85000 | 85000
| Воронка парапетная ПВХ 100х100 | шт |  | Количество 2: 3; Количество 3: 3; Количество 4: 1; Количество 8: 1; Количество 9: 3; Количество 10: 3; Количество 14: 3 | 17 | 1 | 17 |  | 5000 | 5000 | 0 | 85000 | 85000 |  |  | 0 | 714 | 714
| Гайка М8 | шт |  | Количество 2: 21; Количество 3: 14; Количество 4: 7; Количество 8: 7; Количество 9: 21; Количество 10: 14; Количество 14: 21 | 105 | 1 | 105 |  | 6.8 | 6.8 | 0 | 714 | 714 | Удлиненная гайка М 8*20 |  | 0 | 10608.78 | 10608.78
| Герметик однокомпонентный полиуретановый Soudal | кг |  | Количество 2: 1.508; Количество 3: 1.005; Количество 4: 0.503; Количество 8: 0.503; Количество 9: 1.508; Количество 10: 1.005; Количество 14: 1.508 | 7.54 | 1 | 7.54 |  | 1407 | 1407 | 0 | 10608.78 | 10608.78 | либо аналог |  | 0 | 6375 | 6375
| Колено сливное водосточной системы Ø 90 мм | шт |  | Количество 2: 3; Количество 3: 3; Количество 4: 1; Количество 8: 1; Количество 9: 3; Количество 10: 3; Количество 14: 3 | 17 | 1 | 17 |  | 375 | 375 | 0 | 6375 | 6375 |  |  | 0 | 6658.56 | 6658.56
| Листоуловитель | шт |  | Количество 2: 3; Количество 3: 3; Количество 4: 1; Количество 8: 1; Количество 9: 3; Количество 10: 3; Количество 14: 3 | 17 | 1 | 17 |  | 391.68 | 391.68 | 0 | 6658.56 | 6658.56 |  |  | 0 | 3400 | 3400
| Отвод 90 стальной Ø125 | шт |  | Количество 2: 3; Количество 3: 3; Количество 4: 1; Количество 8: 1; Количество 9: 3; Количество 10: 3; Количество 14: 3 | 17 | 1 | 17 |  | 200 | 200 | 0 | 3400 | 3400 |  |  | 0 | 53244 | 53244
| Труба водосточная ПЛД-02-05 Ø90 мм | м.п. |  | Количество 2: 26.1; Количество 3: 17.4; Количество 4: 8.7; Количество 8: 8.7; Количество 9: 26.1; Количество 10: 17.4; Количество 14: 26.1 | 130.5 | 1.02 | 133.11 |  | 400 | 400 | 0 | 53244 | 53244 |  |  | 0 | 27300 | 27300
| Хомут водосточной трубы | шт |  | Количество 2: 21; Количество 3: 14; Количество 4: 7; Количество 8: 7; Количество 9: 21; Количество 10: 14; Количество 14: 21 | 105 | 1 | 105 |  | 260 | 260 | 0 | 27300 | 27300 |  |  | 0 | 525 | 525
| Шпилька М6 | шт |  | Количество 2: 21; Количество 3: 14; Количество 4: 7; Количество 8: 7; Количество 9: 21; Количество 10: 14; Количество 14: 21 | 105 | 1 | 105 |  | 5 | 5 | 0 | 525 | 525 | Шпилька 6*80 |  | 0 | 0 | 0
18 | Устройство греющего кабеля водосточной системы (без расключения) | м.п. |  | Количество 2: 26.1; Количество 3: 17.4; Количество 4: 8.7; Количество 8: 8.7; Количество 9: 26.1; Количество 10: 17.4; Количество 14: 26.1 | 130.5 |  | 130.5 |  |  | 352 | 0 | 45936 | 45936 |  |  | 0 | 0 | 0
| ФОТ | м.п. |  | Количество 2: 26.1; Количество 3: 17.4; Количество 4: 8.7; Количество 8: 8.7; Количество 9: 26.1; Количество 10: 17.4; Количество 14: 26.1 | 130.5 | 1 | 130.5 |  |  | 0 | 0 | 0 | 0 |  |  | 0 | 45936 | 45936
| Кабель нагревательный саморегулирующий 17КСТМ2-Т | м.п. |  | Количество 2: 26.1; Количество 3: 17.4; Количество 4: 8.7; Количество 8: 8.7; Количество 9: 26.1; Количество 10: 17.4; Количество 14: 26.1 | 130.5 | 1.1 | 143.55 |  | 320 | 320 | 0 | 45936 | 45936 |  |  | 0 | 0 | 0
19 | Устройство примыкания листом хризотилцементным в 2 слоя | м2 |  | 10.9 | 17.04 | 17.2 | 7.76 | 4.4 | 5.72 | 4.4 | 7.76 | 17.66 | 17.6 | 10.9 | 4.4 | 10.86 | 21.96 | 158.56 |  | 158.56 |  |  | 734 | 0 | 116383.04 | 116383.04 |  |  | 0 | 0 | 0
| ФОТ | м2 |  | 10.9 | 17.04 | 17.2 | 7.76 | 4.4 | 5.72 | 4.4 | 7.76 | 17.66 | 17.6 | 10.9 | 4.4 | 10.86 | 21.96 | 158.56 | 1 | 158.56 |  |  | 0 | 0 | 0 | 0 |  |  | 0 | 113211.84 | 113211.84
| Лист хризотилцементный 10 мм | м2 |  | 10.9 | 17.04 | 17.2 | 7.76 | 4.4 | 5.72 | 4.4 | 7.76 | 17.66 | 17.6 | 10.9 | 4.4 | 10.86 | 21.96 | 158.56 | 2.1 | 332.976 |  | 340 | 340 | 0 | 113211.84 | 113211.84 |  |  | 0 | 3171.2 | 3171.2
| Саморез остроконечный 4,8х50 с анкерным элементом 8х45, Производитель Технониколь | шт |  | 10.9 | 17.04 | 17.2 | 7.76 | 4.4 | 5.72 | 4.4 | 7.76 | 17.66 | 17.6 | 10.9 | 4.4 | 10.86 | 21.96 | 158.56 | 2 | 317.12 |  | 10 | 10 | 0 | 3171.2 | 3171.2 |  |  | 0 | 0 | 0
| Парапеты, примыкания (включая вентиляционные шахты, выход на кровлю и т.д.) | [22 empty] | 0 | 7234293.9197 | 7234293.9197 |  |  | 0 | 0 | 0
20 | Утепление парапетов, примыканий плитами пенополистирольными экструзионными толщиной 100 мм | м3 |  | 2.834 | 3.406 | 3.406 | 2.769 | 1.694 | 3.1 | 1.694 | 2.769 | 3.406 | 3.406 | 2.795 | 1.655 | 2.707 | 4.557 | 40.198 |  | 40.198 |  |  | 800 | 0 | 32158.4 | 32158.4 |  |  | 0 | 0 | 0
| ФОТ | м3 |  | 2.834 | 3.406 | 3.406 | 2.769 | 1.694 | 3.1 | 1.694 | 2.769 | 3.406 | 3.406 | 2.795 | 1.655 | 2.707 | 4.557 | 40.198 | 1 | 40.198 |  |  | 0 | 0 | 0 | 0 |  |  | 0 | 32158.4 | 32158.4
| Дюбель с увеличенной зоной распора, со стальным сердечником, 10х160 | шт |  | 141.7 | 170.3 | 170.3 | 138.45 | 84.7 | 155 | 84.7 | 138.45 | 170.3 | 170.3 | 139.75 | 82.75 | 135.35 | 227.85 | 2009.9 | 1 | 2009.9 |  | 16 | 16 | 0 | 32158.4 | 32158.4 | 5 шт на 1 м2 |  | 0 | 0 | 0
| Экструзионный пенополистирол Технониколь XPS CARBON PROF 300 плотность 25-35 кг/м³ толщ. 100 мм | м3 |  | 2.834 | 3.406 | 3.406 | 2.769 | 1.694 | 3.1 | 1.694 | 2.769 | 3.406 | 3.406 | 2.795 | 1.655 | 2.707 | 4.557 | 40.198 | 1.02 | 41.002 |  |  | 0 | 0 | 0 | 0 | давальческий материал |  | 0 | 0 | 0
21 | Устройство галтели из цементно-песчаного раствора | м.п. |  | 234.32 | 189.66 | 189.66 | 171.9 | 124.5 | 184.2 | 123.298 | 172.48 | 189.59 | 189.66 | 227.41 | 122.3 | 227.41 | 233.66 | 2580.048 |  | 2580.048 |  |  | 31.5187 | 0 | 81319.77 | 81319.77 |  |  | 0 | 0 | 0
| ФОТ | м.п. |  | 234.32 | 189.66 | 189.66 | 171.9 | 124.5 | 184.2 | 123.298 | 172.48 | 189.59 | 189.66 | 227.41 | 122.3 | 227.41 | 233.66 | 2580.048 | 1 | 2580.048 |  |  | 0 | 0 | 0 | 0 |  |  | 0 | 75668.16 | 75668.16
| Раствор М150 | м3 |  | 1.328 | 1.061 | 0.995 | 0.871 | 0.596 | 0.96 | 0.585 | 0.878 | 0.994 | 1.048 | 1.373 | 0.708 | 1.393 | 1.234 | 14.024 | 1.02 | 14.304 |  | 5290 | 5290 | 0 | 75668.16 | 75668.16 |  |  | 0 | 5651.61 | 5651.61
| Фибра полиэтиленовая | кг |  | 1.328 | 1.061 | 0.995 | 0.871 | 0.596 | 0.96 | 0.585 | 0.878 | 0.994 | 1.048 | 1.373 | 0.708 | 1.393 | 1.234 | 14.024 | 1.3 | 18.231 |  | 310 | 310 | 0 | 5651.61 | 5651.61 |  |  | 0 | 0 | 0
22 | Огрунтовка галтели | м2 |  | 46.158 | 36.203 | 36.203 | 33.229 | 24.405 | 41.047 | 24.152 | 33.321 | 36.191 | 36.203 | 44.831 | 23.962 | 43.544 | 44.177 | 503.626 |  | 503.626 |  |  | 52.0799 | 0 | 26228.79 | 26228.79 | 1 |  | 0 | 0 | 0
| ФОТ | м2 |  | 46.158 | 36.203 | 36.203 | 33.229 | 24.405 | 41.047 | 24.152 | 33.321 | 36.191 | 36.203 | 44.831 | 23.962 | 43.544 | 44.177 | 503.626 | 1 | 503.626 |  |  | 0 | 0 | 0 | 0 |  |  | 0 | 26228.79 | 26228.79
| Праймер битумный Технониколь №01 | кг |  | 46.158 | 36.203 | 36.203 | 33.229 | 24.405 | 41.047 | 24.152 | 33.321 | 36.191 | 36.203 | 44.831 | 23.962 | 43.544 | 44.177 | 503.626 | 0.28 | 141.015 |  | 186 | 186 | 0 | 26228.79 | 26228.79 |  |  | 0 | 0 | 0
23 | Устройство дополнительного слоя гидроизоляции галтели | м2 |  | 112.472 | 91.464 | 93.404 | 85.594 | 63.008 | 90.907 | 62.582 | 85.738 | 93.382 | 91.796 | 106.667 | 58.274 | 106.068 | 114.839 | 1256.195 |  | 1256.195 |  |  | 393.1499 | 0 | 493872.994 | 493872.994 |  |  | 0 | 0 | 0
| ФОТ | м2 |  | 112.472 | 91.464 | 93.404 | 85.594 | 63.008 | 90.907 | 62.582 | 85.738 | 93.382 | 91.796 | 106.667 | 58.274 | 106.068 | 114.839 | 1256.195 | 1 | 1256.195 |  |  | 0 | 0 | 0 | 0 |  |  | 0 | 15702.45 | 15702.45
| Газ пропан | литр |  | 112.472 | 91.464 | 93.404 | 85.594 | 63.008 | 90.907 | 62.582 | 85.738 | 93.382 | 91.796 | 106.667 | 58.274 | 106.068 | 114.839 | 1256.195 | 0.5 | 628.098 |  | 25 | 25 | 0 | 15702.45 | 15702.45 |  |  | 0 | 478170.544 | 478170.544
| Техноэласт ЭПП 4,0 мм | м2 |  | 112.472 | 91.464 | 93.404 | 85.594 | 63.008 | 90.907 | 62.582 | 85.738 | 93.382 | 91.796 | 106.667 | 58.274 | 106.068 | 114.839 | 1256.195 | 1.15 | 1444.624 |  | 331 | 331 | 0 | 478170.544 | 478170.544 |  |  | 0 | 0 | 0
24 | Выравнивание поверхностей плоским хризотилцементным листом | м2 |  | 138.098 | 104.942 | 95.851 | 89.99 | 62.726 | 94.705 | 59.915 | 91.166 | 89.292 | 95.851 | 150.869 | 57.667 | 150.869 | 171.792 | 1453.733 |  | 1453.733 |  |  | 402.9898 | 0 | 585839.5793 | 585839.5793 | В стоимость ФОТ включены расходники: дюбель-гвоздь 10х60 полипропилен. |  | 0 | 0 | 0
| ФОТ | м2 |  | 138.098 | 104.942 | 95.851 | 89.99 | 62.726 | 94.705 | 59.915 | 91.166 | 89.292 | 95.851 | 150.869 | 57.667 | 150.869 | 171.792 | 1453.733 | 1 | 1453.733 |  |  | 0 | 0 | 0 | 0 |  |  | 0 | 518982.8 | 518982.8
| Лист хризотилцементный 10 мм | м2 |  | 138.098 | 104.942 | 95.851 | 89.99 | 62.726 | 94.705 | 59.915 | 91.166 | 89.292 | 95.851 | 150.869 | 57.667 | 150.869 | 171.792 | 1453.733 | 1.05 | 1526.42 |  | 340 | 340 | 0 | 518982.8 | 518982.8 |  |  | 0 | 66856.7793 | 66856.7793
| Фасадный дюбель 10х100 | шт |  | 710.385 | 553.379 | 462.594 | 463.283 | 308.042 | 441.657 | 289.999 | 434.696 | 418.773 | 462.099 | 758.816 | 267.143 | 755.875 | 862.16 | 7188.901 | 1 | 7188.901 |  | 9.3 | 9.3 | 0 | 66856.7793 | 66856.7793 |  |  | 0 | 0 | 0
25 | Огрунтовка вертикальных, горизонтальных поверхностей с нахлестом на основной ковер | м2 |  | 204.606 | 147.185 | 138.144 | 134.541 | 101.489 | 137.766 | 99.702 | 134.612 | 130.593 | 138.144 | 226.208 | 92.531 | 226.208 | 220.588 | 2132.317 |  | 2132.317 |  |  | 52.08 | 0 | 111051.114 | 111051.114 | 1 |  | 0 | 0 | 0
| ФОТ | м2 |  | 204.606 | 147.185 | 138.144 | 134.541 | 101.489 | 137.766 | 99.702 | 134.612 | 130.593 | 138.144 | 226.208 | 92.531 | 226.208 | 220.588 | 2132.317 | 1 | 2132.317 |  |  | 0 | 0 | 0 | 0 |  |  | 0 | 111051.114 | 111051.114
| Праймер битумный Технониколь №01 | кг |  | 204.606 | 147.185 | 138.144 | 134.541 | 101.489 | 137.766 | 99.702 | 134.612 | 130.593 | 138.144 | 226.208 | 92.531 | 226.208 | 220.588 | 2132.317 | 0.28 | 597.049 |  | 186 | 186 | 0 | 111051.114 | 111051.114 |  |  | 0 | 0 | 0
26 | Гидроизоляция вертикальных, горизонтальных поверхностей парапетов, примыканий с нахлестом на основной ковер "нижний" слой | м2 |  | 160.671 | 136.911 | 136.881 | 128.034 | 93.451 | 133.674 | 93.259 | 127.884 | 136.881 | 136.881 | 158.091 | 93.286 | 156.993 | 166.236 | 1859.133 |  | 1859.133 |  |  | 393.15 | 0 | 730918.168 | 730918.168 |  |  | 0 | 0 | 0
| ФОТ | м2 |  | 160.671 | 136.911 | 136.881 | 128.034 | 93.451 | 133.674 | 93.259 | 127.884 | 136.881 | 136.881 | 158.091 | 93.286 | 156.993 | 166.236 | 1859.133 | 1 | 1859.133 |  |  | 0 | 0 | 0 | 0 |  |  | 0 | 23239.175 | 23239.175
| Газ пропан | литр |  | 160.671 | 136.911 | 136.881 | 128.034 | 93.451 | 133.674 | 93.259 | 127.884 | 136.881 | 136.881 | 158.091 | 93.286 | 156.993 | 166.236 | 1859.133 | 0.5 | 929.567 |  | 25 | 25 | 0 | 23239.175 | 23239.175 |  |  | 0 | 707678.993 | 707678.993
| Техноэласт ЭПП 4,0 мм | м2 |  | 160.671 | 136.911 | 136.881 | 128.034 | 93.451 | 133.674 | 93.259 | 127.884 | 136.881 | 136.881 | 158.091 | 93.286 | 156.993 | 166.236 | 1859.133 | 1.15 | 2138.003 |  | 331 | 331 | 0 | 707678.993 | 707678.993 |  |  | 0 | 0 | 0
27 | Гидроизоляция вертикальных, горизонтальных поверхностей парапетов, примыканий с нахлестом на основной ковер "верхний" слой | м2 |  | 334.153 | 239.272 | 239.182 | 240.528 | 191.533 | 243.075 | 190.96 | 240.078 | 239.182 | 239.182 | 330.176 | 191.038 | 330.947 | 273.736 | 3523.042 |  | 3523.042 |  |  | 456.4 | 0 | 1607916.253 | 1607916.253 |  |  | 0 | 0 | 0
| ФОТ | м2 |  | 334.153 | 239.272 | 239.182 | 240.528 | 191.533 | 243.075 | 190.96 | 240.078 | 239.182 | 239.182 | 330.176 | 191.038 | 330.947 | 273.736 | 3523.042 | 1 | 3523.042 |  |  | 0 | 0 | 0 | 0 |  |  | 0 | 44038.025 | 44038.025
| Газ пропан | литр |  | 334.153 | 239.272 | 239.182 | 240.528 | 191.533 | 243.075 | 190.96 | 240.078 | 239.182 | 239.182 | 330.176 | 191.038 | 330.947 | 273.736 | 3523.042 | 0.5 | 1761.521 |  | 25 | 25 | 0 | 44038.025 | 44038.025 |  |  | 0 | 1563878.228 | 1563878.228
| Техноэласт ЭКП 4,2 мм | м2 |  | 334.153 | 239.272 | 239.182 | 240.528 | 191.533 | 243.075 | 190.96 | 240.078 | 239.182 | 239.182 | 330.176 | 191.038 | 330.947 | 273.736 | 3523.042 | 1.15 | 4051.498 |  | 386 | 386 | 0 | 1563878.228 | 1563878.228 |  |  | 0 | 0 | 0
28 | Установка краевой рейки | м.п. |  | 1.456 | 1.794 | 1.794 | 1.502 | 1.094 | 1.68 | 1.094 | 1.502 | 1.794 | 1.79 | 1.412 | 1.094 | 1.364 | 2.426 | 21.796 |  | 21.796 |  |  | 144.2 | 0 | 3142.9832 | 3142.9832 | Стоимост ФОТ с учетом расходников: герметик Технониколь ПУ, герметик полиуретановый двухкомпонетный Технониколь 2К, крепежные элементы, дюбель-гвоздь 10х60 полипропилен. |  | 0 | 0 | 0
| ФОТ | м.п. |  | 1.456 | 1.794 | 1.794 | 1.502 | 1.094 | 1.68 | 1.094 | 1.502 | 1.794 | 1.79 | 1.412 | 1.094 | 1.364 | 2.426 | 21.796 | 1 | 21.796 |  |  | 0 | 0 | 0 | 0 |  |  | 0 | 2615.52 | 2615.52
| Рейка краевая алюминиевая | м.п. |  | 1.456 | 1.794 | 1.794 | 1.502 | 1.094 | 1.68 | 1.094 | 1.502 | 1.794 | 1.79 | 1.412 | 1.094 | 1.364 | 2.426 | 21.796 | 1 | 21.796 |  | 120 | 120 | 0 | 2615.52 | 2615.52 |  |  | 0 | 527.4632 | 527.4632
| Саморез остроконечный 4,8х50 с анкерным элементом 8х45 | шт |  | 1.456 | 1.794 | 1.794 | 1.502 | 1.094 | 1.68 | 1.094 | 1.502 | 1.794 | 1.79 | 1.412 | 1.094 | 1.364 | 2.426 | 21.796 | 4 | 87.184 |  | 6.05 | 6.05 | 0 | 527.4632 | 527.4632 |  |  | 0 | 0 | 0
29 | Устройство подсистемы в 1 слой из плоского хризотилцементного листа | м.п. |  | 123.47 | 70.73 | 70.78 | 73.54 | 63.72 | 72.21 | 64.715 | 72.501 | 69 | 70.78 | 143.83 | 57.102 | 159.68 | 88.72 | 1200.778 |  | 1200.778 |  |  | 1262.8725 | 0 | 1516429.4936 | 1516429.4936 | узел А, Б, Ж. В стоимость ФОТ включены расходники: дюбель-гвоздь 10х60 полипропилен. |  | 0 | 0 | 0
| ФОТ | м.п. |  | 123.47 | 70.73 | 70.78 | 73.54 | 63.72 | 72.21 | 64.715 | 72.501 | 69 | 70.78 | 143.83 | 57.102 | 159.68 | 88.72 | 1200.778 | 1 | 1200.778 |  |  | 0 | 0 | 0 | 0 |  |  | 0 | 606250 | 606250
| Костыль кровельный из стального горячекатонного листа толщиной 2 мм | шт |  | 243 | 149 | 150 | 146 | 133 | 148 | 135 | 145 | 147 | 150 | 278 | 124 | 305 | 172 | 2425 | 1 | 2425 |  | 250 | 250 | 0 | 606250 | 606250 | шаг 600 мм |  | 0 | 243007.86 | 243007.86
| Лист хризотилцементный 10 мм | м2 |  | 67.909 | 42.249 | 42.283 | 44.551 | 38.763 | 43.061 | 39.787 | 44.202 | 41.301 | 42.249 | 75.339 | 34.865 | 75.339 | 48.796 | 680.694 | 1.05 | 714.729 |  | 340 | 340 | 0 | 243007.86 | 243007.86 |  |  | 0 | 626825.983 | 626825.983
| Профиль шляпный | м.п. |  | 246.94 | 163.76 | 163.92 | 178.69 | 152.22 | 180.575 | 143.28 | 173.842 | 160.34 | 163.92 | 280.38 | 137.26 | 280.38 | 177.44 | 2602.947 | 1.03 | 2681.035 |  | 233.8 | 233.8 | 0 | 626825.983 | 626825.983 | Шляпный профиль ПШ-10, ПШ-30 |  | 0 | 40345.6506 | 40345.6506
| Фасадный дюбель 10х100 | шт |  | 411.567 | 272.933 | 273.2 | 297.817 | 253.7 | 300.958 | 238.8 | 289.737 | 267.233 | 273.2 | 467.3 | 228.767 | 467.3 | 295.73 | 4338.242 | 1 | 4338.242 |  | 9.3 | 9.3 | 0 | 40345.6506 | 40345.6506 |  |  | 0 | 0 | 0
30 | Устройство мелких покрытий (парапеты, свесы, капельники, сливы и т.п.) из листовой оцинкованной стали | м.п. |  | 107.08 | 78.41 | 80.87 | 88.52 | 68.9 | 79.27 | 68.24 | 85.83 | 79 | 81.23 | 118.24 | 50.81 | 130.92 | 83.69 | 1201.01 |  | 1201.01 |  |  | 1703.0802 | 0 | 2045416.3746 | 2045416.3746 | узел А,Б,Ж, Узел устройства люка выхода на кровлю(лист 147 АС). В стоимость ФОТ включены расходники: дюбель-гвоздь 10х60 полипропилен. |  | 0 | 0 | 0
| ФОТ | м.п. |  | 107.08 | 78.41 | 80.87 | 88.52 | 68.9 | 79.27 | 68.24 | 85.83 | 79 | 81.23 | 118.24 | 50.81 | 130.92 | 83.69 | 1201.01 | 1 | 1201.01 |  |  | 0 | 0 | 0 | 0 |  |  | 0 | 65914.372 | 65914.372
| Герметик двухкомпонентный полиуретановый Технониколь 2К | кг |  | 201.682 | 143.254 | 147.655 | 162.055 | 122.275 | 144.644 | 123.881 | 156.992 | 144.135 | 148.333 | 222.689 | 91.072 | 246.558 | 152.964 | 2208.189 | 0.15 | 331.228 |  | 199 | 199 | 0 | 65914.372 | 65914.372 | расход 0,15 кг/м.п. |  | 0 | 2256 | 2256
| Компенсатор из оцинкованной стали толщиной 0,8 мм | м.п. |  | Количество 1: 0.8; Количество 11: 0.8; Количество 13: 0.8 | 2.4 | 1 | 2.4 |  | 940 | 940 | 0 | 2256 | 2256 |  |  | 0 | 1948432.2 | 1948432.2
| Отлив из оцинкованной стали толщиной 0,8 мм | м2 |  | 110.049 | 77.947 | 80.394 | 88.668 | 68.942 | 78.802 | 78.49 | 86.161 | 78.711 | 80.75 | 112.365 | 47.504 | 121.815 | 80.055 | 1190.653 | 1.049 | 1248.995 |  | 1560 | 1560 | 0 | 1948432.2 | 1948432.2 |  |  | 0 | 28813.8026 | 28813.8026
| Саморез остроконечный 4,8х50 с анкерным элементом 8х45 | шт |  | 110.049 | 77.947 | 80.394 | 88.668 | 68.942 | 78.802 | 78.49 | 86.161 | 78.711 | 80.75 | 112.365 | 47.504 | 121.815 | 80.055 | 1190.653 | 4 | 4762.612 |  | 6.05 | 6.05 | 0 | 28813.8026 | 28813.8026 |  |  | 0 | 0 | 0
| Водосточная система | [22 empty] | 0 | 633636.1707 | 633636.1707 |  |  | 0 | 0 | 0
31 | Монтаж водосточных воронок c электроподогревом | шт |  | 2 | 2 | 2 | 2 | 2 | 2 | 2 | 2 | 2 | 2 | 2 | 2 | 2 | 2 | 28 |  | 28 |  |  | 21539.675 | 0 | 603110.899 | 603110.899 | Стоимост ФОТ включает расходники: пена монтажная, герметик Технониколь ПУ, герметик полиуретановый двухкомпонетный Технониколь 2К, дюбель-гвоздь 10х60 полипропилен. |  | 0 | 0 | 0
| ФОТ | шт |  | 2 | 2 | 2 | 2 | 2 | 2 | 2 | 2 | 2 | 2 | 2 | 2 | 2 | 2 | 28 | 1 | 28 |  |  | 0 | 0 | 0 | 0 |  |  | 0 | 469000 | 469000
| Воронка водоприемная с обжимным закручивающемся фланцем с обогревом Ø110х450 мм с электроподогревом, листоуловителем, производитель Технониколь | шт |  | 2 | 2 | 2 | 2 | 2 | 2 | 2 | 2 | 2 | 2 | 2 | 2 | 2 | 2 | 28 | 1 | 28 |  | 16750 | 16750 | 0 | 469000 | 469000 |  |  | 0 | 193.25 | 193.25
| Газ пропан | литр |  | 0.72 | 0.72 | 6.1 | 0.72 | 0.72 | 0.72 | 0.72 | 0.72 | 0.72 | 0.72 | 0.72 | 0.72 | 0.72 | 0.72 | 15.46 | 0.5 | 7.73 |  | 25 | 25 | 0 | 193.25 | 193.25 |  |  | 0 | 126000 | 126000
| Надставной элемент, в комплекте уплотнительное резиновое кольцо | шт |  | 2 | 2 | 2 | 2 | 2 | 2 | 2 | 2 | 2 | 2 | 2 | 2 | 2 | 2 | 28 | 1 | 28 |  | 4500 | 4500 | 0 | 126000 | 126000 |  |  | 0 | 2032.8 | 2032.8
| Саморез остроконечный 4,8х50 с анкерным элементом 8х45 | шт |  | 24 | 24 | 24 | 24 | 24 | 24 | 24 | 24 | 24 | 24 | 24 | 24 | 24 | 24 | 336 | 1 | 336 |  | 6.05 | 6.05 | 0 | 2032.8 | 2032.8 |  |  | 0 | 5884.849 | 5884.849
| Техноэласт ЭПП 4,0 мм | м2 |  | 0.72 | 0.72 | 6.1 | 0.72 | 0.72 | 0.72 | 0.72 | 0.72 | 0.72 | 0.72 | 0.72 | 0.72 | 0.72 | 0.72 | 15.46 | 1.15 | 17.779 |  | 331 | 331 | 0 | 5884.849 | 5884.849 | 1 |  | 0 | 0 | 0
32 | Устройство водосточной системы | м.п. |  | Количество 1: 26.6 | 26.6 |  | 26.6 |  |  | 1147.5666 | 0 | 30525.2717 | 30525.2717 | Цвет водосточной системы в соответствии с паспортом фасадов АР. Стоимость ФОТ включает: сверление отверстий под водосточную воронку, применение автовышки для монтажа водосточной системы, расходники (пена монтажная, герметик двухкомпонентный полиуретановый |  | 0 | 0 | 0
| ФОТ | м.п. |  | Количество 1: 26.6 | 26.6 | 1 | 26.6 |  |  | 0 | 0 | 0 | 0 |  |  | 0 | 398 | 398
| Воронка парапетная ПВХ 100х100 | шт |  | Количество 1: 2 | 2 | 1 | 2 |  | 199 | 199 | 0 | 398 | 398 |  |  | 0 | 147.2717 | 147.2717
| Герметик двухкомпонентный полиуретановый Технониколь 2К | кг |  | Количество 1: 2.506 | 2.506 | 0.15 | 0.376 |  | 391.68 | 391.68 | 0 | 147.2717 | 147.2717 |  |  | 0 | 300 | 300
| Листоуловитель | шт |  | Количество 1: 2 | 2 | 1 | 2 |  | 150 | 150 | 0 | 300 | 300 |  |  | 0 | 10000 | 10000
| Отвод 100 стальной Ø152 | шт |  | Количество 1: 2 | 2 | 1 | 2 |  | 5000 | 5000 | 0 | 10000 | 10000 |  |  | 0 | 7980 | 7980
| Труба водосточная МАКСИ 152/100, Производитель Технониколь | м.п. |  | Количество 1: 26.6 | 26.6 | 1 | 26.6 |  | 300 | 300 | 0 | 7980 | 7980 | либо аналог |  | 0 | 11700 | 11700
| Хомут водосточной трубы | шт |  | Количество 1: 45 | 45 | 1 | 45 |  | 260 | 260 | 0 | 11700 | 11700 |  |  | 0 | 0 | 0
| Проход труб канализации | [22 empty] | 0 | 36093.55 | 36093.55 |  |  | 0 | 0 | 0
33 | Заделка отверстий в местах прохода труб канализации | шт |  | 5 | 11 | 11 | 7 |  | 9 |  | 7 | 11 | 11 | 5 |  | 7 | 16 | 100 |  | 100 |  |  | 8.0595 | 0 | 805.95 | 805.95 | Стоимость ФОТ включает расходники: пена монтажная. |  | 0 | 0 | 0
| ФОТ | шт |  | 5 | 11 | 11 | 7 |  | 9 |  | 7 | 11 | 11 | 5 |  | 7 | 16 | 100 | 1 | 100 |  |  | 0 | 0 | 0 | 0 |  |  | 0 | 805.95 | 805.95
| Герметик двухкомпонентный полиуретановый Технониколь 2К | кг |  | 1.35 | 2.97 | 2.97 | 1.89 |  | 2.43 |  | 1.89 | 2.97 | 2.97 | 1.35 |  | 1.89 | 4.32 | 27 | 0.15 | 4.05 |  | 199 | 199 | 0 | 805.95 | 805.95 |  |  | 0 | 0 | 0
34 | Устройство отлива | м.п. |  | 1.35 | 2.97 | 2.97 | 1.89 |  | 2.43 |  | 1.89 | 2.97 | 2.97 | 1.35 |  | 1.89 | 4.32 | 27 |  | 27 |  |  | 247.2 | 0 | 6674.4 | 6674.4 | Крепится на анкер, который учтен в работе по устройству краевой рейки |  | 0 | 0 | 0
| ФОТ | м.п. |  | 1.35 | 2.97 | 2.97 | 1.89 |  | 2.43 |  | 1.89 | 2.97 | 2.97 | 1.35 |  | 1.89 | 4.32 | 27 | 1 | 27 |  |  | 0 | 0 | 0 | 0 |  |  | 0 | 6674.4 | 6674.4
| Отлив из оцинкованной стали толщиной 0,7 мм | м2 |  | 0.27 | 0.594 | 0.594 | 0.378 |  | 0.486 |  | 0.378 | 0.594 | 0.594 | 0.27 |  | 0.378 | 0.864 | 5.4 | 1.03 | 5.562 |  | 1200 | 1200 | 0 | 6674.4 | 6674.4 |  |  | 0 | 0 | 0
35 | Устройство выравнивающей стяжки из цементно-песчанного раствора толщиной 20...40 мм | м2 |  | 15.809 | 17.267 | 17.267 | 14.234 | 9.826 | 16.24 | 9.826 | 14.234 | 17.267 | 17.267 | 15.253 | 9.742 | 14.712 | 23.578 | 212.522 |  | 212.522 |  |  | 134.6364 | 0 | 28613.2 | 28613.2 | в расчете учтена средння толщина 30 мм |  | 0 | 0 | 0
| ФОТ | м2 |  | 15.809 | 17.267 | 17.267 | 14.234 | 9.826 | 16.24 | 9.826 | 14.234 | 17.267 | 17.267 | 15.253 | 9.742 | 14.712 | 23.578 | 212.522 | 1 | 212.522 |  |  | 0 | 0 | 0 | 0 |  |  | 0 | 28613.2 | 28613.2
| Цементно-песчаный раствор М100 | м3 |  | 0.474 | 0.518 | 0.518 | 0.427 | 0.295 | 0.487 | 0.295 | 0.427 | 0.518 | 0.518 | 0.458 | 0.292 | 0.441 | 0.707 | 6.375 | 1.02 | 6.503 |  | 4400 | 4400 | 0 | 28613.2 | 28613.2 |  |  | 0 | 0 | 0
| Коробка выше отм. 0,000 | [22 empty] | 0 | 369912.7258 | 369912.7258 |  |  | 0 | 0 | 0
| Кладка ограждений балконов | [22 empty] | 0 | 369912.7258 | 369912.7258 |  |  | 0 | 0 | 0
36 | Обрамление каменных ограждений балконов | тн |  | Количество 2: 0.301; Количество 3: 0.301; Количество 4: 0.124; Количество 8: 0.124; Количество 9: 0.301; Количество 10: 0.301; Количество 14: 0.335 | 1.787 |  | 1.787 |  |  | 105268.573 | 0 | 188114.94 | 188114.94 | лист 153 АС. Крепление к плитам и торцевым стенам. В стоимость ФОТ включены расходники: дюбель-гвоздь 10х60 полипропилен. |  | 0 | 0 | 0
| ФОТ | тн |  | Количество 2: 0.301; Количество 3: 0.301; Количество 4: 0.124; Количество 8: 0.124; Количество 9: 0.301; Количество 10: 0.301; Количество 14: 0.335 | 1.787 | 1 | 1.787 |  |  | 0 | 0 | 0 | 0 |  |  | 0 | 10500 | 10500
| Анкер клиновой HST2 10х90, Производитель Hilti | шт |  | Количество 2: 12; Количество 3: 12; Количество 4: 4; Количество 8: 4; Количество 9: 12; Количество 10: 12; Количество 14: 14 | 70 | 1 | 70 |  | 150 | 150 | 0 | 10500 | 10500 |  |  | 0 | 2719.94 | 2719.94
| Полоса стальная 5х150 С255 | тн |  | Количество 2: 0.007; Количество 3: 0.007; Количество 4: 0.002; Количество 8: 0.002; Количество 9: 0.007; Количество 10: 0.007; Количество 14: 0.008 | 0.04 | 1.03 | 0.041 |  | 66340 | 66340 | 0 | 2719.94 | 2719.94 |  |  | 0 | 174895 | 174895
| Швеллер 20П | тн |  | Количество 2: 0.301; Количество 3: 0.301; Количество 4: 0.124; Количество 8: 0.124; Количество 9: 0.301; Количество 10: 0.301; Количество 14: 0.335 | 1.787 | 1.03 | 1.841 |  | 95000 | 95000 | 0 | 174895 | 174895 | Марка стали: С255 |  | 0 | 0 | 0
37 | Устройство подсистемы из листов ЛПП | м.п. |  | Количество 2: 16.335; Количество 3: 16.335; Количество 4: 6.75; Количество 8: 6.75; Количество 9: 16.335; Количество 10: 16.335; Количество 14: 18.19 | 97.03 |  | 97.03 |  |  | 625.8653 | 0 | 60727.7058 | 60727.7058 | лист 153 АС. Узел А. В стоимость ФОТ включены расходники: дюбель-гвоздь 10х60 полипропилен. |  | 0 | 0 | 0
| ФОТ | м.п. |  | Количество 2: 16.335; Количество 3: 16.335; Количество 4: 6.75; Количество 8: 6.75; Количество 9: 16.335; Количество 10: 16.335; Количество 14: 18.19 | 97.03 | 1 | 97.03 |  |  | 0 | 0 | 0 | 0 |  |  | 0 | 1002.33 | 1002.33
| Анкерный элемент 8х45, Производитель Технониколь | шт |  | Количество 2: 65; Количество 3: 65; Количество 4: 27; Количество 8: 27; Количество 9: 65; Количество 10: 65; Количество 14: 73 | 387 | 1 | 387 |  | 2.59 | 2.59 | 0 | 1002.33 | 1002.33 |  |  | 0 | 11105.42 | 11105.42
| Лист хризотилцементный 10 мм | м2 |  | Количество 2: 5.391; Количество 3: 5.391; Количество 4: 2.228; Количество 8: 2.228; Количество 9: 5.391; Количество 10: 5.391; Количество 14: 6.003 | 32.023 | 1.02 | 32.663 |  | 340 | 340 | 0 | 11105.42 | 11105.42 |  |  | 0 | 46278.6058 | 46278.6058
| Профиль шляпный | м.п. |  | Количество 2: 32.67; Количество 3: 32.67; Количество 4: 13.5; Количество 8: 13.5; Количество 9: 32.67; Количество 10: 32.67; Количество 14: 36.38 | 194.06 | 1.02 | 197.941 |  | 233.8 | 233.8 | 0 | 46278.6058 | 46278.6058 | Шляпный профиль ПШ-10, ПШ-20 |  | 0 | 2341.35 | 2341.35
| Саморез остроконечный 4,8х50 с анкерным элементом 8х45 | шт |  | Количество 2: 65; Количество 3: 65; Количество 4: 27; Количество 8: 27; Количество 9: 65; Количество 10: 65; Количество 14: 73 | 387 | 1 | 387 |  | 6.05 | 6.05 | 0 | 2341.35 | 2341.35 | норма расхода 8 шт/ м.п. |  | 0 | 0 | 0
38 | Устройство металлических отливов | м.п. |  | Количество 2: 16.335; Количество 3: 16.335; Количество 4: 6.75; Количество 8: 6.75; Количество 9: 16.335; Количество 10: 16.335; Количество 14: 18.19 | 97.03 |  | 97.03 |  |  | 1247.7592 | 0 | 121070.08 | 121070.08 | Крепежные элементы учтены в работе по устройству подсистемы |  | 0 | 0 | 0
| ФОТ | м.п. |  | Количество 2: 16.335; Количество 3: 16.335; Количество 4: 6.75; Количество 8: 6.75; Количество 9: 16.335; Количество 10: 16.335; Количество 14: 18.19 | 97.03 | 1 | 97.03 |  |  | 0 | 0 | 0 | 0 |  |  | 0 | 40000 | 40000
| Костыль кровельный толщиной 2,0 мм | шт |  | Количество 2: 27; Количество 3: 27; Количество 4: 11; Количество 8: 11; Количество 9: 27; Количество 10: 27; Количество 14: 30 | 160 | 1 | 160 |  | 250 | 250 | 0 | 40000 | 40000 | шаг 600 мм |  | 0 | 81070.08 | 81070.08
| Отливы из листа стального оцинкованного толщиной 0,8мм | м2 |  | Количество 2: 8.494; Количество 3: 8.494; Количество 4: 3.51; Количество 8: 3.51; Количество 9: 8.494; Количество 10: 8.494; Количество 14: 9.458 | 50.454 | 1.03 | 51.968 |  | 1560 | 1560 | 0 | 81070.08 | 81070.08 |  |  | 0 | 0 | 0
| ВСЕГО руб. с НДС: | [22 empty] | 0 | 18541721.3137 | 18541721.3137 |  |  | 0 | 18541721.3137 | 18541721.3137
в том числе:
| Материалов с НДС | [24 empty] | 18541721.3137
| ФОТ с НДС | [24 empty] | 0
| НДС 20% | [24 empty] | 3090286.8856
| Работы, не учтенные расчетом, но необходимые для выполнения полного комплекса работ, исходя из опыта подрядчика или недочетов проекта | [22 empty] | 0 | 0 | 0
[18 empty] | 0 | 1 | 0 |  |  | 0 | 0 | 0 | 0
[18 empty] | 0 | 1 | 0 |  |  | 0 | 0 | 0 | 0
[18 empty] | 0 | 1 | 0 |  |  | 0 | 0 | 0 | 0
[18 empty] | 0 | 1 | 0 |  |  | 0 | 0 | 0 | 0
[18 empty] | 0 | 1 | 0 |  |  | 0 | 0 | 0 | 0
[18 empty] | 0 | 1 | 0 |  |  | 0 | 0 | 0 | 0
[18 empty] | 0 | 1 | 0 |  |  | 0 | 0 | 0 | 0
[18 empty] | 0 | 1 | 0 |  |  | 0 | 0 | 0 | 0
[18 empty] | 0 | 1 | 0 |  |  | 0 | 0 | 0 | 0
[18 empty] | 0 | 1 | 0 |  |  | 0 | 0 | 0 | 0
[18 empty] | 0 | 1 | 0 |  |  | 0 | 0 | 0 | 0
[18 empty] | 0 | 1 | 0 |  |  | 0 | 0 | 0 | 0
Автор: Тимшанова Ольга Леонидовна
Поля возможные к заполнению

## секц 6-9
Приложение
К договору
Расшифровка стоимости работ
ГП-5 ЖК "Ритмы"
Плоская кровля
Позиция | Наименование и техническая характеристика | Ед.изм | М | Количество, секции 6-9 | [13 empty] | Всего | Норма расхода на ед. | Количество с учетом норм | Цена за единицу руб. с НДС |  |  | Всего стоимость руб. с НДС |  | Общая стоимость с НДС, руб. | Комментарий | Комментарий участника тендера
|  |  |  | 1 | 2 | 3 | 4 | 5 | 6 | 7 | 8 | 9 | 10 | 11 | 12 | 13 | 14 |  |  |  | ФОТ | материалы | Цена за единицу (ФОТ+Мат) | ФОТ | материалы
1 | 2 | 3 | 4 | 5 | 6 | 7 | 8 | 9 | 10 | 11 | 12 | 13 | 14 | 15 | 16 | 17 | 18 | 19 | 20 | 21 | 22 | 23 | 24 | 25 | 26 | 27 | 28 | 29
| Плоская кровля (ЭТАЛОН) | [22 empty] | 0 | 4839222.6341 | 4839222.6341
| Основная плоскость | [22 empty] | 0 | 2602784.053 | 2602784.053
1 | Огрунтовка основания кровли | м2 |  | Количество, секции 6-9 6: 369.2; Количество, секции 6-9 7: 245.476; Количество, секции 6-9 8: 357.451; Количество, секции 6-9 9: 320.951 | 1293.078 |  | 4688.41 |  |  | 14.3638 | 0 | 67343.532 | 67343.532 | 1
| ФОТ | м2 |  | Количество, секции 6-9 6: 369.2; Количество, секции 6-9 7: 245.476; Количество, секции 6-9 8: 357.451; Количество, секции 6-9 9: 320.951 | 1293.078 | 1 | 1293.078 |  |  | 0 | 0 | 0 | 0
| Праймер битумный Технониколь №01 | кг |  | Количество, секции 6-9 6: 369.2; Количество, секции 6-9 7: 245.476; Количество, секции 6-9 8: 357.451; Количество, секции 6-9 9: 320.951 | 1293.078 | 0.28 | 362.062 |  | 186 | 186 | 0 | 67343.532 | 67343.532
2 | Устройство наплавляемой пароизоляции кровли в 1 слой | м2 |  | Количество, секции 6-9 6: 369.2; Количество, секции 6-9 7: 245.476; Количество, секции 6-9 8: 357.451; Количество, секции 6-9 9: 320.951 | 1293.078 |  | 4688.41 |  |  | 62.1247 | 0 | 291265.875 | 291265.875
| ФОТ | м2 |  | Количество, секции 6-9 6: 369.2; Количество, секции 6-9 7: 245.476; Количество, секции 6-9 8: 357.451; Количество, секции 6-9 9: 320.951 | 1293.078 | 1 | 1293.078 |  |  | 0 | 0 | 0 | 0
| Бикроэласт ТПП | м2 |  | Количество, секции 6-9 6: 369.2; Количество, секции 6-9 7: 245.476; Количество, секции 6-9 8: 357.451; Количество, секции 6-9 9: 320.951 | 1293.078 | 1.15 | 1487.04 |  | 185 | 185 | 0 | 275102.4 | 275102.4
| Газ пропан | литр |  | Количество, секции 6-9 6: 369.2; Количество, секции 6-9 7: 245.476; Количество, секции 6-9 8: 357.451; Количество, секции 6-9 9: 320.951 | 1293.078 | 0.5 | 646.539 |  | 25 | 25 | 0 | 16163.475 | 16163.475
3 | Огрунтовка под дополнительный слой пароизоляции | м2 |  | Количество, секции 6-9 6: 125.857; Количество, секции 6-9 7: 90.321; Количество, секции 6-9 8: 117.32; Количество, секции 6-9 9: 125.979 | 459.477 |  | 1812.752 |  |  | 13.2007 | 0 | 23929.644 | 23929.644 | 1
| ФОТ | м2 |  | Количество, секции 6-9 6: 125.857; Количество, секции 6-9 7: 90.321; Количество, секции 6-9 8: 117.32; Количество, секции 6-9 9: 125.979 | 459.477 | 1 | 459.477 |  |  | 0 | 0 | 0 | 0
| Праймер битумный Технониколь №01 | кг |  | Количество, секции 6-9 6: 125.857; Количество, секции 6-9 7: 90.321; Количество, секции 6-9 8: 117.32; Количество, секции 6-9 9: 125.979 | 459.477 | 0.28 | 128.654 |  | 186 | 186 | 0 | 23929.644 | 23929.644
4 | Устройство дополнительного слоя наплавляемой пароизоляции кровли в 1 слой | м2 |  | Количество, секции 6-9 6: 125.857; Количество, секции 6-9 7: 90.321; Количество, секции 6-9 8: 117.32; Количество, секции 6-9 9: 125.979 | 459.477 |  | 1812.752 |  |  | 57.094 | 0 | 103497.29 | 103497.29
| ФОТ | м2 |  | Количество, секции 6-9 6: 125.857; Количество, секции 6-9 7: 90.321; Количество, секции 6-9 8: 117.32; Количество, секции 6-9 9: 125.979 | 459.477 | 1 | 459.477 |  |  | 0 | 0 | 0 | 0
| Бикроэласт ТПП | м2 |  | Количество, секции 6-9 6: 125.857; Количество, секции 6-9 7: 90.321; Количество, секции 6-9 8: 117.32; Количество, секции 6-9 9: 125.979 | 459.477 | 1.15 | 528.399 |  | 185 | 185 | 0 | 97753.815 | 97753.815
| Газ пропан | литр |  | Количество, секции 6-9 6: 125.857; Количество, секции 6-9 7: 90.321; Количество, секции 6-9 8: 117.32; Количество, секции 6-9 9: 125.979 | 459.477 | 0.5 | 229.739 |  | 25 | 25 | 0 | 5743.475 | 5743.475
5 | Утепление покрытий плитами пенополистирольными экструзионными толщиной 150 мм | м3 |  | Количество, секции 6-9 6: 55.38; Количество, секции 6-9 7: 36.821; Количество, секции 6-9 8: 53.618; Количество, секции 6-9 9: 48.143 | 193.962 |  | 703.263 |  |  | 113.7687 | 0 | 80009.325 | 80009.325
| ФОТ | м3 |  | Количество, секции 6-9 6: 55.38; Количество, секции 6-9 7: 36.821; Количество, секции 6-9 8: 53.618; Количество, секции 6-9 9: 48.143 | 193.962 | 1 | 193.962 |  |  | 0 | 0 | 0 | 0
| Дюбель с увеличенной зоной распора, со стальным сердечником, 10х200 | шт |  | Количество, секции 6-9 6: 1827.54; Количество, секции 6-9 7: 1215.093; Количество, секции 6-9 8: 1769.394; Количество, секции 6-9 9: 1588.719 | 6400.746 | 1 | 6400.746 |  | 12.5 | 12.5 | 0 | 80009.325 | 80009.325 | 5 шт на 1 м2
| Экструзионный пенополистирол Технониколь XPS CARBON PROF 300 плотность 25-35 кг/м³ толщ. 150 мм | м3 |  | Количество, секции 6-9 6: 55.38; Количество, секции 6-9 7: 36.821; Количество, секции 6-9 8: 53.618; Количество, секции 6-9 9: 48.143 | 193.962 | 1.02 | 197.841 |  |  | 0 | 0 | 0 | 0 | давальческий материал
6 | Устройство уклона керамзитовым гравием | м3 |  | Количество, секции 6-9 6: 46.841; Количество, секции 6-9 7: 24.61; Количество, секции 6-9 8: 44.64; Количество, секции 6-9 9: 34.672 | 150.763 |  | 555.405 |  |  | 1052.2743 | 0 | 584438.4 | 584438.4
| ФОТ | м3 |  | Количество, секции 6-9 6: 46.841; Количество, секции 6-9 7: 24.61; Количество, секции 6-9 8: 44.64; Количество, секции 6-9 9: 34.672 | 150.763 | 1 | 150.763 |  |  | 0 | 0 | 0 | 0
| Гравий керамзитовый фр.5-10 мм | м3 |  | Количество, секции 6-9 6: 46.841; Количество, секции 6-9 7: 24.61; Количество, секции 6-9 8: 44.64; Количество, секции 6-9 9: 34.672 | 150.763 | 1.03 | 155.286 |  | 2400 | 2400 | 0 | 372686.4 | 372686.4
| Цементное молочко | м3 |  | Количество, секции 6-9 6: 12.647; Количество, секции 6-9 7: 6.645; Количество, секции 6-9 8: 12.053; Количество, секции 6-9 9: 9.361 | 40.706 | 1.02 | 41.52 |  | 5100 | 5100 | 0 | 211752 | 211752
7 | Устройство выравнивающей стяжки из цементно-песчанного раствора толщиной 40 мм | м2 |  | Количество, секции 6-9 6: 363.991; Количество, секции 6-9 7: 243.035; Количество, секции 6-9 8: 351.95; Количество, секции 6-9 9: 315.272 | 1274.248 |  | 4630.304 |  |  | 63.8298 | 0 | 295551.21 | 295551.21
| ФОТ | м2 |  | Количество, секции 6-9 6: 363.991; Количество, секции 6-9 7: 243.035; Количество, секции 6-9 8: 351.95; Количество, секции 6-9 9: 315.272 | 1274.248 | 1 | 1274.248 |  |  | 0 | 0 | 0 | 0
| Фибра полиэтиленовая | кг |  | Количество, секции 6-9 6: 14.559; Количество, секции 6-9 7: 9.721; Количество, секции 6-9 8: 14.078; Количество, секции 6-9 9: 12.61 | 50.968 | 1.3 | 66.258 |  | 310 | 310 | 0 | 20539.98 | 20539.98
| Цементно-песчаный раствор М150 | м3 |  | Количество, секции 6-9 6: 14.559; Количество, секции 6-9 7: 9.721; Количество, секции 6-9 8: 14.078; Количество, секции 6-9 9: 12.61 | 50.968 | 1.02 | 51.987 |  | 5290 | 5290 | 0 | 275011.23 | 275011.23
8 | Огрунтовка стяжки | м2 |  | Количество, секции 6-9 6: 363.991; Количество, секции 6-9 7: 243.035; Количество, секции 6-9 8: 351.95; Количество, секции 6-9 9: 315.272 | 1274.248 |  | 4630.668 |  |  | 14.3311 | 0 | 66362.754 | 66362.754 | 1
| ФОТ | м2 |  | Количество, секции 6-9 6: 363.991; Количество, секции 6-9 7: 243.035; Количество, секции 6-9 8: 351.95; Количество, секции 6-9 9: 315.272 | 1274.248 | 1 | 1274.248 |  |  | 0 | 0 | 0 | 0
| Праймер битумный Технониколь №01, Производитель Технониколь | кг |  | Количество, секции 6-9 6: 363.991; Количество, секции 6-9 7: 243.035; Количество, секции 6-9 8: 351.95; Количество, секции 6-9 9: 315.272 | 1274.248 | 0.28 | 356.789 |  | 186 | 186 | 0 | 66362.754 | 66362.754
9 | Устройство наплавляемого "нижнего" слоя гидроизоляции | м2 |  | Количество, секции 6-9 6: 363.991; Количество, секции 6-9 7: 243.035; Количество, секции 6-9 8: 351.95; Количество, секции 6-9 9: 315.272 | 1274.248 |  | 4630.668 |  |  | 108.1854 | 0 | 500970.535 | 500970.535
| ФОТ | м2 |  | Количество, секции 6-9 6: 363.991; Количество, секции 6-9 7: 243.035; Количество, секции 6-9 8: 351.95; Количество, секции 6-9 9: 315.272 | 1274.248 | 1 | 1274.248 |  |  | 0 | 0 | 0 | 0
| Газ пропан | литр |  | Количество, секции 6-9 6: 363.991; Количество, секции 6-9 7: 243.035; Количество, секции 6-9 8: 351.95; Количество, секции 6-9 9: 315.272 | 1274.248 | 0.5 | 637.124 |  | 25 | 25 | 0 | 15928.1 | 15928.1
| Техноэласт ЭПП 4,0 мм | м2 |  | Количество, секции 6-9 6: 363.991; Количество, секции 6-9 7: 243.035; Количество, секции 6-9 8: 351.95; Количество, секции 6-9 9: 315.272 | 1274.248 | 1.15 | 1465.385 |  | 331 | 331 | 0 | 485042.435 | 485042.435
10 | Устройство наплавляемого "верхнего" слоя гидроизоляции | м2 |  | Количество, секции 6-9 6: 363.991; Количество, секции 6-9 7: 243.035; Количество, секции 6-9 8: 351.95; Количество, секции 6-9 9: 315.272 | 1274.248 |  | 4630.668 |  |  | 125.5902 | 0 | 581566.71 | 581566.71
| ФОТ | м2 |  | Количество, секции 6-9 6: 363.991; Количество, секции 6-9 7: 243.035; Количество, секции 6-9 8: 351.95; Количество, секции 6-9 9: 315.272 | 1274.248 | 1 | 1274.248 |  |  | 0 | 0 | 0 | 0
| Газ пропан | литр |  | Количество, секции 6-9 6: 363.991; Количество, секции 6-9 7: 243.035; Количество, секции 6-9 8: 351.95; Количество, секции 6-9 9: 315.272 | 1274.248 | 0.5 | 637.124 |  | 25 | 25 | 0 | 15928.1 | 15928.1
| Техноэласт ЭКП 4,2мм | м2 |  | Количество, секции 6-9 6: 363.991; Количество, секции 6-9 7: 243.035; Количество, секции 6-9 8: 351.95; Количество, секции 6-9 9: 315.272 | 1274.248 | 1.15 | 1465.385 |  | 386 | 386 | 0 | 565638.61 | 565638.61
11 | Установка аэраторов | шт |  | Количество, секции 6-9 6: 4; Количество, секции 6-9 7: 3; Количество, секции 6-9 8: 4; Количество, секции 6-9 9: 4 | 15 |  | 59 |  |  | 133.0301 | 0 | 7848.778 | 7848.778
| ФОТ | шт |  | Количество, секции 6-9 6: 4; Количество, секции 6-9 7: 3; Количество, секции 6-9 8: 4; Количество, секции 6-9 9: 4 | 15 | 1 | 15 |  |  | 0 | 0 | 0 | 0
| Аэратор кровельный вакуумный с клапаном 450x420 мм | шт |  | Количество, секции 6-9 6: 4; Количество, секции 6-9 7: 3; Количество, секции 6-9 8: 4; Количество, секции 6-9 9: 4 | 15 | 1 | 15 |  | 25 | 25 | 0 | 375 | 375
| Газ пропан | литр |  | Количество, секции 6-9 6: 1.13; Количество, секции 6-9 7: 0.847; Количество, секции 6-9 8: 1.13; Количество, секции 6-9 9: 1.13 | 4.237 | 0.5 | 2.119 |  | 2400 | 2400 | 0 | 5085.6 | 5085.6
| Гравий керамзитовый фр.5-10 мм | м3 |  | Количество, секции 6-9 6: 0.012; Количество, секции 6-9 7: 0.009; Количество, секции 6-9 8: 0.012; Количество, секции 6-9 9: 0.012 | 0.045 | 1.03 | 0.046 |  | 3200 | 3200 | 0 | 147.2 | 147.2
| Мастика герметизирующая битумно-полимерная №71 | кг |  | Количество, секции 6-9 6: 0.6; Количество, секции 6-9 7: 0.45; Количество, секции 6-9 8: 0.6; Количество, секции 6-9 9: 0.6 | 2.25 | 0.8 | 1.8 |  | 200 | 200 | 0 | 360 | 360
| Техноэласт ЭКП 4,2 мм | м2 |  | Количество, секции 6-9 6: 1.13; Количество, секции 6-9 7: 0.847; Количество, секции 6-9 8: 1.13; Количество, секции 6-9 9: 1.13 | 4.237 | 1.15 | 4.873 |  | 386 | 386 | 0 | 1880.978 | 1880.978
| Открытые балконы | [22 empty] | 0 | 192507.94 | 192507.94
12 | Утепление покрытий плитами пенополистирольными экструзионными толщиной 150 мм | м2 |  | Количество, секции 6-9 6: 0.572; Количество, секции 6-9 7: 0.44; Количество, секции 6-9 8: 0.776; Количество, секции 6-9 9: 1.766 | 3.554 |  | 21.127 |  |  | 0 | 0 | 0 | 0
| ФОТ | м3 |  | Количество, секции 6-9 6: 0.572; Количество, секции 6-9 7: 0.44; Количество, секции 6-9 8: 0.776; Количество, секции 6-9 9: 1.766 | 3.554 | 1 | 3.554 |  |  | 0 | 0 | 0 | 0
| Экструзионный пенополистирол плотность 25-35 кг/м³ толщина 100 мм , Производитель Технониколь | м3 |  | Количество, секции 6-9 6: 0.286; Количество, секции 6-9 7: 0.22; Количество, секции 6-9 8: 0.388; Количество, секции 6-9 9: 0.883 | 1.777 | 1.05 | 1.866 |  |  | 0 | 0 | 0 | 0 | давальческий материал
| Экструзионный пенополистирол плотность 25-35 кг/м³ толщина 150 мм , Производитель Технониколь | м3 | [15 empty] | 0 | 1.02 | 0 |  |  | 0 | 0 | 0 | 0 | давальческий материал
| Экструзионный пенополистирол плотность 26-34 кг/м³ толщина 30 мм, Производитель Пеноплэкс | м3 |  | Количество, секции 6-9 6: 0.286; Количество, секции 6-9 7: 0.22; Количество, секции 6-9 8: 0.388; Количество, секции 6-9 9: 0.883 | 1.777 | 1.05 | 1.866 |  |  | 0 | 0 | 0 | 0 | давальческий материал
13 | Огрунтовка основания | м2 |  | Количество, секции 6-9 6: 23.948; Количество, секции 6-9 7: 17.808; Количество, секции 6-9 8: 26.04; Количество, секции 6-9 9: 34.338 | 102.134 |  | 373.492 |  |  | 14.2419 | 0 | 5319.228 | 5319.228 | 1
| ФОТ | м2 |  | Количество, секции 6-9 6: 23.948; Количество, секции 6-9 7: 17.808; Количество, секции 6-9 8: 26.04; Количество, секции 6-9 9: 34.338 | 102.134 | 1 | 102.134 |  |  | 0 | 0 | 0 | 0
| Праймер битумный Технониколь №01 | кг |  | Количество, секции 6-9 6: 23.948; Количество, секции 6-9 7: 17.808; Количество, секции 6-9 8: 26.04; Количество, секции 6-9 9: 34.338 | 102.134 | 0.28 | 28.598 |  | 186 | 186 | 0 | 5319.228 | 5319.228
14 | Устройство наплавляемой пароизоляции в 1 слой | м2 | [15 empty] | 0 |  | 17.039 |  |  | 0 | 0 | 0 | 0 | с учетом примыканий на стены
| ФОТ | м2 | [15 empty] | 0 | 1 | 0 |  |  | 0 | 0 | 0 | 0
| Бикрост ЭПП | м2 | [15 empty] | 0 | 1.15 | 0 |  | 98 | 98 | 0 | 0 | 0
| Газ пропан | литр | [15 empty] | 0 | 0.28 | 0 |  | 25 | 25 | 0 | 0 | 0
15 | Сухая стяжка из хризотилцементных листов | м2 | [15 empty] | 0 |  | 11.717 |  |  | 0 | 0 | 0 | 0 | В стоимости ФОТ учтены крепежные элементы
| ФОТ | м2 | [15 empty] | 0 | 1 | 0 |  |  | 0 | 0 | 0 | 0
| Лист хризотилцементный 10 мм | м2 | [15 empty] | 0 | 1.05 | 0 |  | 340 | 340 | 0 | 0 | 0
16 | Устройство наплавляемого слоя гидроизоляции | м2 |  | Количество, секции 6-9 6: 26.156; Количество, секции 6-9 7: 19.186; Количество, секции 6-9 8: 29.013; Количество, секции 6-9 9: 45.528 | 119.883 |  | 429.94 |  |  | 233.3994 | 0 | 100347.755 | 100347.755 | 1
| ФОТ | м2 |  | Количество, секции 6-9 6: 26.156; Количество, секции 6-9 7: 19.186; Количество, секции 6-9 8: 29.013; Количество, секции 6-9 9: 45.528 | 119.883 | 1 | 119.883 |  |  | 0 | 0 | 0 | 0
| Газ пропан | литр |  | Количество, секции 6-9 6: 26.156; Количество, секции 6-9 7: 19.186; Количество, секции 6-9 8: 29.013; Количество, секции 6-9 9: 45.528 | 119.883 | 0.5 | 59.942 |  | 25 | 25 | 0 | 1498.55 | 1498.55
| Техноэласт ЭКП 4,2 мм | м2 |  | Количество, секции 6-9 6: 26.156; Количество, секции 6-9 7: 19.186; Количество, секции 6-9 8: 29.013; Количество, секции 6-9 9: 45.528 | 119.883 | 1.15 | 137.865 |  | 386 | 386 | 0 | 53215.89 | 53215.89
| Техноэласт ЭПП 4,0 мм | м2 |  | Количество, секции 6-9 6: 26.156; Количество, секции 6-9 7: 19.186; Количество, секции 6-9 8: 29.013; Количество, секции 6-9 9: 45.528 | 119.883 | 1.15 | 137.865 |  | 331 | 331 | 0 | 45633.315 | 45633.315
17 | Устройство водосточной системы | м.п. |  | Количество, секции 6-9 8: 8.7; Количество, секции 6-9 9: 26.1 | 34.8 |  | 130.5 |  |  | 371.6858 | 0 | 48504.997 | 48504.997 | Цвет вод. трубы в соответствии с паспортом фасадов АР. Расценка включает применение автовышки, сверление отверстий под водосточную воронку, расходники: пена монтажная, герметик двухкомпонетный полиуретановый Технониколь 2К, полиуретановый герметик, креп.э
| ФОТ | м.п. |  | Количество, секции 6-9 8: 8.7; Количество, секции 6-9 9: 26.1 | 34.8 | 1 | 34.8 |  |  | 0 | 0 | 0 | 0
| Воронка парапетная ПВХ 100х100 | шт |  | Количество, секции 6-9 8: 1; Количество, секции 6-9 9: 3 | 4 | 1 | 4 |  | 5000 | 5000 | 0 | 20000 | 20000
| Гайка М8 | шт |  | Количество, секции 6-9 8: 7; Количество, секции 6-9 9: 21 | 28 | 1 | 28 |  | 6.8 | 6.8 | 0 | 190.4 | 190.4 | Удлиненная гайка М 8*20
| Герметик однокомпонентный полиуретановый Soudal | кг |  | Количество, секции 6-9 8: 0.503; Количество, секции 6-9 9: 1.508 | 2.011 | 1 | 2.011 |  | 1407 | 1407 | 0 | 2829.477 | 2829.477 | либо аналог
| Колено сливное водосточной системы Ø 90 мм | шт |  | Количество, секции 6-9 8: 1; Количество, секции 6-9 9: 3 | 4 | 1 | 4 |  | 375 | 375 | 0 | 1500 | 1500
| Листоуловитель | шт |  | Количество, секции 6-9 8: 1; Количество, секции 6-9 9: 3 | 4 | 1 | 4 |  | 391.68 | 391.68 | 0 | 1566.72 | 1566.72
| Отвод 90 стальной Ø125 | шт |  | Количество, секции 6-9 8: 1; Количество, секции 6-9 9: 3 | 4 | 1 | 4 |  | 200 | 200 | 0 | 800 | 800
| Труба водосточная ПЛД-02-05 Ø90 мм | м.п. |  | Количество, секции 6-9 8: 8.7; Количество, секции 6-9 9: 26.1 | 34.8 | 1.02 | 35.496 |  | 400 | 400 | 0 | 14198.4 | 14198.4
| Хомут водосточной трубы | шт |  | Количество, секции 6-9 8: 7; Количество, секции 6-9 9: 21 | 28 | 1 | 28 |  | 260 | 260 | 0 | 7280 | 7280
| Шпилька М6 | шт |  | Количество, секции 6-9 8: 7; Количество, секции 6-9 9: 21 | 28 | 1 | 28 |  | 5 | 5 | 0 | 140 | 140 | Шпилька 6*80
18 | Устройство греющего кабеля водосточной системы (без расключения) | м.п. |  | Количество, секции 6-9 8: 8.7; Количество, секции 6-9 9: 26.1 | 34.8 |  | 130.5 |  |  | 93.8667 | 0 | 12249.6 | 12249.6
| ФОТ | м.п. |  | Количество, секции 6-9 8: 8.7; Количество, секции 6-9 9: 26.1 | 34.8 | 1 | 34.8 |  |  | 0 | 0 | 0 | 0
| Кабель нагревательный саморегулирующий 17КСТМ2-Т | м.п. |  | Количество, секции 6-9 8: 8.7; Количество, секции 6-9 9: 26.1 | 34.8 | 1.1 | 38.28 |  | 320 | 320 | 0 | 12249.6 | 12249.6
19 | Устройство примыкания листом хризотилцементным в 2 слоя | м2 |  | Количество, секции 6-9 6: 5.72; Количество, секции 6-9 7: 4.4; Количество, секции 6-9 8: 7.76; Количество, секции 6-9 9: 17.66 | 35.54 |  | 158.56 |  |  | 164.5204 | 0 | 26086.36 | 26086.36
| ФОТ | м2 |  | Количество, секции 6-9 6: 5.72; Количество, секции 6-9 7: 4.4; Количество, секции 6-9 8: 7.76; Количество, секции 6-9 9: 17.66 | 35.54 | 1 | 35.54 |  |  | 0 | 0 | 0 | 0
| Лист хризотилцементный 10 мм | м2 |  | Количество, секции 6-9 6: 5.72; Количество, секции 6-9 7: 4.4; Количество, секции 6-9 8: 7.76; Количество, секции 6-9 9: 17.66 | 35.54 | 2.1 | 74.634 |  | 340 | 340 | 0 | 25375.56 | 25375.56
| Саморез остроконечный 4,8х50 с анкерным элементом 8х45, Производитель Технониколь | шт |  | Количество, секции 6-9 6: 5.72; Количество, секции 6-9 7: 4.4; Количество, секции 6-9 8: 7.76; Количество, секции 6-9 9: 17.66 | 35.54 | 2 | 71.08 |  | 10 | 10 | 0 | 710.8 | 710.8
| Парапеты, примыкания (включая вентиляционные шахты, выход на кровлю и т.д.) | [22 empty] | 0 | 1862444.6631 | 1862444.6631
20 | Утепление парапетов, примыканий плитами пенополистирольными экструзионными толщиной 100 мм | м3 |  | Количество, секции 6-9 6: 3.1; Количество, секции 6-9 7: 1.694; Количество, секции 6-9 8: 2.769; Количество, секции 6-9 9: 3.406 | 10.969 |  | 40.198 |  |  | 218.2994 | 0 | 8775.2 | 8775.2
| ФОТ | м3 |  | Количество, секции 6-9 6: 3.1; Количество, секции 6-9 7: 1.694; Количество, секции 6-9 8: 2.769; Количество, секции 6-9 9: 3.406 | 10.969 | 1 | 10.969 |  |  | 0 | 0 | 0 | 0
| Дюбель с увеличенной зоной распора, со стальным сердечником, 10х160 | шт |  | Количество, секции 6-9 6: 155; Количество, секции 6-9 7: 84.7; Количество, секции 6-9 8: 138.45; Количество, секции 6-9 9: 170.3 | 548.45 | 1 | 548.45 |  | 16 | 16 | 0 | 8775.2 | 8775.2 | 5 шт на 1 м2
| Экструзионный пенополистирол Технониколь XPS CARBON PROF 300 плотность 25-35 кг/м³ толщ. 100 мм | м3 |  | Количество, секции 6-9 6: 3.1; Количество, секции 6-9 7: 1.694; Количество, секции 6-9 8: 2.769; Количество, секции 6-9 9: 3.406 | 10.969 | 1.02 | 11.188 |  |  | 0 | 0 | 0 | 0 | давальческий материал
21 | Устройство галтели из цементно-песчаного раствора | м.п. |  | Количество, секции 6-9 6: 184.2; Количество, секции 6-9 7: 123.298; Количество, секции 6-9 8: 172.48; Количество, секции 6-9 9: 189.59 | 669.568 |  | 2580.048 |  |  | 7.6792 | 0 | 19812.67 | 19812.67
| ФОТ | м.п. |  | Количество, секции 6-9 6: 184.2; Количество, секции 6-9 7: 123.298; Количество, секции 6-9 8: 172.48; Количество, секции 6-9 9: 189.59 | 669.568 | 1 | 669.568 |  |  | 0 | 0 | 0 | 0
| Раствор М150 | м3 |  | Количество, секции 6-9 6: 0.96; Количество, секции 6-9 7: 0.585; Количество, секции 6-9 8: 0.878; Количество, секции 6-9 9: 0.994 | 3.417 | 1.02 | 3.485 |  | 5290 | 5290 | 0 | 18435.65 | 18435.65
| Фибра полиэтиленовая | кг |  | Количество, секции 6-9 6: 0.96; Количество, секции 6-9 7: 0.585; Количество, секции 6-9 8: 0.878; Количество, секции 6-9 9: 0.994 | 3.417 | 1.3 | 4.442 |  | 310 | 310 | 0 | 1377.02 | 1377.02
22 | Огрунтовка галтели | м2 |  | Количество, секции 6-9 6: 41.047; Количество, секции 6-9 7: 24.152; Количество, секции 6-9 8: 33.321; Количество, секции 6-9 9: 36.191 | 134.711 |  | 503.626 |  |  | 13.9304 | 0 | 7015.734 | 7015.734 | 1
| ФОТ | м2 |  | Количество, секции 6-9 6: 41.047; Количество, секции 6-9 7: 24.152; Количество, секции 6-9 8: 33.321; Количество, секции 6-9 9: 36.191 | 134.711 | 1 | 134.711 |  |  | 0 | 0 | 0 | 0
| Праймер битумный Технониколь №01 | кг |  | Количество, секции 6-9 6: 41.047; Количество, секции 6-9 7: 24.152; Количество, секции 6-9 8: 33.321; Количество, секции 6-9 9: 36.191 | 134.711 | 0.28 | 37.719 |  | 186 | 186 | 0 | 7015.734 | 7015.734
23 | Устройство дополнительного слоя гидроизоляции галтели | м2 |  | Количество, секции 6-9 6: 90.907; Количество, секции 6-9 7: 62.582; Количество, секции 6-9 8: 85.738; Количество, секции 6-9 9: 93.382 | 332.609 |  | 1256.195 |  |  | 104.0962 | 0 | 130765.125 | 130765.125
| ФОТ | м2 |  | Количество, секции 6-9 6: 90.907; Количество, секции 6-9 7: 62.582; Количество, секции 6-9 8: 85.738; Количество, секции 6-9 9: 93.382 | 332.609 | 1 | 332.609 |  |  | 0 | 0 | 0 | 0
| Газ пропан | литр |  | Количество, секции 6-9 6: 90.907; Количество, секции 6-9 7: 62.582; Количество, секции 6-9 8: 85.738; Количество, секции 6-9 9: 93.382 | 332.609 | 0.5 | 166.305 |  | 25 | 25 | 0 | 4157.625 | 4157.625
| Техноэласт ЭПП 4,0 мм | м2 |  | Количество, секции 6-9 6: 90.907; Количество, секции 6-9 7: 62.582; Количество, секции 6-9 8: 85.738; Количество, секции 6-9 9: 93.382 | 332.609 | 1.15 | 382.5 |  | 331 | 331 | 0 | 126607.5 | 126607.5
24 | Выравнивание поверхностей плоским хризотилцементным листом | м2 |  | Количество, секции 6-9 6: 94.705; Количество, секции 6-9 7: 59.915; Количество, секции 6-9 8: 91.166; Количество, секции 6-9 9: 89.292 | 335.078 |  | 1453.733 |  |  | 92.4272 | 0 | 134364.5425 | 134364.5425 | В стоимость ФОТ включены расходники: дюбель-гвоздь 10х60 полипропилен.
| ФОТ | м2 |  | Количество, секции 6-9 6: 94.705; Количество, секции 6-9 7: 59.915; Количество, секции 6-9 8: 91.166; Количество, секции 6-9 9: 89.292 | 335.078 | 1 | 335.078 |  |  | 0 | 0 | 0 | 0
| Лист хризотилцементный 10 мм | м2 |  | Количество, секции 6-9 6: 94.705; Количество, секции 6-9 7: 59.915; Количество, секции 6-9 8: 91.166; Количество, секции 6-9 9: 89.292 | 335.078 | 1.05 | 351.832 |  | 340 | 340 | 0 | 119622.88 | 119622.88
| Фасадный дюбель 10х100 | шт |  | Количество, секции 6-9 6: 441.657; Количество, секции 6-9 7: 289.999; Количество, секции 6-9 8: 434.696; Количество, секции 6-9 9: 418.773 | 1585.125 | 1 | 1585.125 |  | 9.3 | 9.3 | 0 | 14741.6625 | 14741.6625
25 | Огрунтовка вертикальных, горизонтальных поверхностей с нахлестом на основной ковер | м2 |  | Количество, секции 6-9 6: 137.766; Количество, секции 6-9 7: 99.702; Количество, секции 6-9 8: 134.612; Количество, секции 6-9 9: 130.593 | 502.673 |  | 2132.317 |  |  | 12.2773 | 0 | 26179.128 | 26179.128 | 1
| ФОТ | м2 |  | Количество, секции 6-9 6: 137.766; Количество, секции 6-9 7: 99.702; Количество, секции 6-9 8: 134.612; Количество, секции 6-9 9: 130.593 | 502.673 | 1 | 502.673 |  |  | 0 | 0 | 0 | 0
| Праймер битумный Технониколь №01 | кг |  | Количество, секции 6-9 6: 137.766; Количество, секции 6-9 7: 99.702; Количество, секции 6-9 8: 134.612; Количество, секции 6-9 9: 130.593 | 502.673 | 0.28 | 140.748 |  | 186 | 186 | 0 | 26179.128 | 26179.128
26 | Гидроизоляция вертикальных, горизонтальных поверхностей парапетов, примыканий с нахлестом на основной ковер "нижний" слой | м2 |  | Количество, секции 6-9 6: 133.674; Количество, секции 6-9 7: 93.259; Количество, секции 6-9 8: 127.884; Количество, секции 6-9 9: 136.881 | 491.698 |  | 1859.133 |  |  | 103.9792 | 0 | 193311.168 | 193311.168
| ФОТ | м2 |  | Количество, секции 6-9 6: 133.674; Количество, секции 6-9 7: 93.259; Количество, секции 6-9 8: 127.884; Количество, секции 6-9 9: 136.881 | 491.698 | 1 | 491.698 |  |  | 0 | 0 | 0 | 0
| Газ пропан | литр |  | Количество, секции 6-9 6: 133.674; Количество, секции 6-9 7: 93.259; Количество, секции 6-9 8: 127.884; Количество, секции 6-9 9: 136.881 | 491.698 | 0.5 | 245.849 |  | 25 | 25 | 0 | 6146.225 | 6146.225
| Техноэласт ЭПП 4,0 мм | м2 |  | Количество, секции 6-9 6: 133.674; Количество, секции 6-9 7: 93.259; Количество, секции 6-9 8: 127.884; Количество, секции 6-9 9: 136.881 | 491.698 | 1.15 | 565.453 |  | 331 | 331 | 0 | 187164.943 | 187164.943
27 | Гидроизоляция вертикальных, горизонтальных поверхностей парапетов, примыканий с нахлестом на основной ковер "верхний" слой | м2 |  | Количество, секции 6-9 6: 243.075; Количество, секции 6-9 7: 190.96; Количество, секции 6-9 8: 240.078; Количество, секции 6-9 9: 239.182 | 913.295 |  | 3523.042 |  |  | 118.3147 | 0 | 416827.754 | 416827.754
| ФОТ | м2 |  | Количество, секции 6-9 6: 243.075; Количество, секции 6-9 7: 190.96; Количество, секции 6-9 8: 240.078; Количество, секции 6-9 9: 239.182 | 913.295 | 1 | 913.295 |  |  | 0 | 0 | 0 | 0
| Газ пропан | литр |  | Количество, секции 6-9 6: 243.075; Количество, секции 6-9 7: 190.96; Количество, секции 6-9 8: 240.078; Количество, секции 6-9 9: 239.182 | 913.295 | 0.5 | 456.648 |  | 25 | 25 | 0 | 11416.2 | 11416.2
| Техноэласт ЭКП 4,2 мм | м2 |  | Количество, секции 6-9 6: 243.075; Количество, секции 6-9 7: 190.96; Количество, секции 6-9 8: 240.078; Количество, секции 6-9 9: 239.182 | 913.295 | 1.15 | 1050.289 |  | 386 | 386 | 0 | 405411.554 | 405411.554
28 | Установка краевой рейки | м.п. |  | Количество, секции 6-9 6: 1.68; Количество, секции 6-9 7: 1.094; Количество, секции 6-9 8: 1.502; Количество, секции 6-9 9: 1.794 | 6.07 |  | 21.796 |  |  | 40.1585 | 0 | 875.294 | 875.294 | Стоимост ФОТ с учетом расходников: герметик Технониколь ПУ, герметик полиуретановый двухкомпонетный Технониколь 2К, крепежные элементы, дюбель-гвоздь 10х60 полипропилен.
| ФОТ | м.п. |  | Количество, секции 6-9 6: 1.68; Количество, секции 6-9 7: 1.094; Количество, секции 6-9 8: 1.502; Количество, секции 6-9 9: 1.794 | 6.07 | 1 | 6.07 |  |  | 0 | 0 | 0 | 0
| Рейка краевая алюминиевая | м.п. |  | Количество, секции 6-9 6: 1.68; Количество, секции 6-9 7: 1.094; Количество, секции 6-9 8: 1.502; Количество, секции 6-9 9: 1.794 | 6.07 | 1 | 6.07 |  | 120 | 120 | 0 | 728.4 | 728.4
| Саморез остроконечный 4,8х50 с анкерным элементом 8х45 | шт |  | Количество, секции 6-9 6: 1.68; Количество, секции 6-9 7: 1.094; Количество, секции 6-9 8: 1.502; Количество, секции 6-9 9: 1.794 | 6.07 | 4 | 24.28 |  | 6.05 | 6.05 | 0 | 146.894 | 146.894
29 | Устройство подсистемы в 1 слой из плоского хризотилцементного листа | м.п. |  | Количество, секции 6-9 6: 72.21; Количество, секции 6-9 7: 64.715; Количество, секции 6-9 8: 72.501; Количество, секции 6-9 9: 69 | 278.426 |  | 1200.778 |  |  | 310.2285 | 0 | 372515.5268 | 372515.5268 | узел А, Б, Ж. В стоимость ФОТ включены расходники: дюбель-гвоздь 10х60 полипропилен.
| ФОТ | м.п. |  | Количество, секции 6-9 6: 72.21; Количество, секции 6-9 7: 64.715; Количество, секции 6-9 8: 72.501; Количество, секции 6-9 9: 69 | 278.426 | 1 | 278.426 |  |  | 0 | 0 | 0 | 0
| Костыль кровельный из стального горячекатонного листа толщиной 2 мм | шт |  | Количество, секции 6-9 6: 148; Количество, секции 6-9 7: 135; Количество, секции 6-9 8: 145; Количество, секции 6-9 9: 147 | 575 | 1 | 575 |  | 250 | 250 | 0 | 143750 | 143750 | шаг 600 мм
| Лист хризотилцементный 10 мм | м2 |  | Количество, секции 6-9 6: 43.061; Количество, секции 6-9 7: 39.787; Количество, секции 6-9 8: 44.202; Количество, секции 6-9 9: 41.301 | 168.351 | 1.05 | 176.769 |  | 340 | 340 | 0 | 60101.46 | 60101.46
| Профиль шляпный | м.п. |  | Количество, секции 6-9 6: 180.575; Количество, секции 6-9 7: 143.28; Количество, секции 6-9 8: 173.842; Количество, секции 6-9 9: 160.34 | 658.037 | 1.03 | 677.778 |  | 233.8 | 233.8 | 0 | 158464.4964 | 158464.4964 | Шляпный профиль ПШ-10, ПШ-30
| Фасадный дюбель 10х100 | шт |  | Количество, секции 6-9 6: 300.958; Количество, секции 6-9 7: 238.8; Количество, секции 6-9 8: 289.737; Количество, секции 6-9 9: 267.233 | 1096.728 | 1 | 1096.728 |  | 9.3 | 9.3 | 0 | 10199.5704 | 10199.5704
30 | Устройство мелких покрытий (парапеты, свесы, капельники, сливы и т.п.) из листовой оцинкованной стали | м.п. |  | Количество, секции 6-9 6: 79.27; Количество, секции 6-9 7: 68.24; Количество, секции 6-9 8: 85.83; Количество, секции 6-9 9: 79 | 312.34 |  | 1201.01 |  |  | 459.6153 | 0 | 552002.5208 | 552002.5208 | узел А,Б,Ж, Узел устройства люка выхода на кровлю(лист 147 АС). В стоимость ФОТ включены расходники: дюбель-гвоздь 10х60 полипропилен.
| ФОТ | м.п. |  | Количество, секции 6-9 6: 79.27; Количество, секции 6-9 7: 68.24; Количество, секции 6-9 8: 85.83; Количество, секции 6-9 9: 79 | 312.34 | 1 | 312.34 |  |  | 0 | 0 | 0 | 0
| Герметик двухкомпонентный полиуретановый Технониколь 2К | кг |  | Количество, секции 6-9 6: 144.644; Количество, секции 6-9 7: 123.881; Количество, секции 6-9 8: 156.992; Количество, секции 6-9 9: 144.135 | 569.652 | 0.15 | 85.448 |  | 199 | 199 | 0 | 17004.152 | 17004.152 | расход 0,15 кг/м.п.
| Компенсатор из оцинкованной стали толщиной 0,8 мм | м.п. | [15 empty] | 0 | 1 | 0 |  | 940 | 940 | 0 | 0 | 0
| Отлив из оцинкованной стали толщиной 0,8 мм | м2 |  | Количество, секции 6-9 6: 78.802; Количество, секции 6-9 7: 78.49; Количество, секции 6-9 8: 86.161; Количество, секции 6-9 9: 78.711 | 322.164 | 1.049 | 337.95 |  | 1560 | 1560 | 0 | 527202 | 527202
| Саморез остроконечный 4,8х50 с анкерным элементом 8х45 | шт |  | Количество, секции 6-9 6: 78.802; Количество, секции 6-9 7: 78.49; Количество, секции 6-9 8: 86.161; Количество, секции 6-9 9: 78.711 | 322.164 | 4 | 1288.656 |  | 6.05 | 6.05 | 0 | 7796.3688 | 7796.3688
| Водосточная система | [22 empty] | 0 | 171713.072 | 171713.072
31 | Монтаж водосточных воронок c электроподогревом | шт |  | Количество, секции 6-9 6: 2; Количество, секции 6-9 7: 2; Количество, секции 6-9 8: 2; Количество, секции 6-9 9: 2 | 8 |  | 28 |  |  | 6132.6097 | 0 | 171713.072 | 171713.072 | Стоимост ФОТ включает расходники: пена монтажная, герметик Технониколь ПУ, герметик полиуретановый двухкомпонетный Технониколь 2К, дюбель-гвоздь 10х60 полипропилен.
| ФОТ | шт |  | Количество, секции 6-9 6: 2; Количество, секции 6-9 7: 2; Количество, секции 6-9 8: 2; Количество, секции 6-9 9: 2 | 8 | 1 | 8 |  |  | 0 | 0 | 0 | 0
| Воронка водоприемная с обжимным закручивающемся фланцем с обогревом Ø110х450 мм с электроподогревом, листоуловителем, производитель Технониколь | шт |  | Количество, секции 6-9 6: 2; Количество, секции 6-9 7: 2; Количество, секции 6-9 8: 2; Количество, секции 6-9 9: 2 | 8 | 1 | 8 |  | 16750 | 16750 | 0 | 134000 | 134000
| Газ пропан | литр |  | Количество, секции 6-9 6: 0.72; Количество, секции 6-9 7: 0.72; Количество, секции 6-9 8: 0.72; Количество, секции 6-9 9: 0.72 | 2.88 | 0.5 | 1.44 |  | 25 | 25 | 0 | 36 | 36
| Надставной элемент, в комплекте уплотнительное резиновое кольцо | шт |  | Количество, секции 6-9 6: 2; Количество, секции 6-9 7: 2; Количество, секции 6-9 8: 2; Количество, секции 6-9 9: 2 | 8 | 1 | 8 |  | 4500 | 4500 | 0 | 36000 | 36000
| Саморез остроконечный 4,8х50 с анкерным элементом 8х45 | шт |  | Количество, секции 6-9 6: 24; Количество, секции 6-9 7: 24; Количество, секции 6-9 8: 24; Количество, секции 6-9 9: 24 | 96 | 1 | 96 |  | 6.05 | 6.05 | 0 | 580.8 | 580.8
| Техноэласт ЭПП 4,0 мм | м2 |  | Количество, секции 6-9 6: 0.72; Количество, секции 6-9 7: 0.72; Количество, секции 6-9 8: 0.72; Количество, секции 6-9 9: 0.72 | 2.88 | 1.15 | 3.312 |  | 331 | 331 | 0 | 1096.272 | 1096.272 | 1
32 | Устройство водосточной системы | м.п. | [15 empty] | 0 |  | 26.6 |  |  | 0 | 0 | 0 | 0 | Цвет водосточной системы в соответствии с паспортом фасадов АР. Стоимость ФОТ включает: сверление отверстий под водосточную воронку, применение автовышки для монтажа водосточной системы, расходники (пена монтажная, герметик двухкомпонентный полиуретановый
| ФОТ | м.п. | [15 empty] | 0 | 1 | 0 |  |  | 0 | 0 | 0 | 0
| Воронка парапетная ПВХ 100х100 | шт | [15 empty] | 0 | 1 | 0 |  | 199 | 199 | 0 | 0 | 0
| Герметик двухкомпонентный полиуретановый Технониколь 2К | кг | [15 empty] | 0 | 0.15 | 0 |  | 391.68 | 391.68 | 0 | 0 | 0
| Листоуловитель | шт | [15 empty] | 0 | 1 | 0 |  | 150 | 150 | 0 | 0 | 0
| Отвод 100 стальной Ø152 | шт | [15 empty] | 0 | 1 | 0 |  | 5000 | 5000 | 0 | 0 | 0
| Труба водосточная МАКСИ 152/100, Производитель Технониколь | м.п. | [15 empty] | 0 | 1 | 0 |  | 300 | 300 | 0 | 0 | 0 | либо аналог
| Хомут водосточной трубы | шт | [15 empty] | 0 | 1 | 0 |  | 260 | 260 | 0 | 0 | 0
| Проход труб канализации | [22 empty] | 0 | 9772.906 | 9772.906
33 | Заделка отверстий в местах прохода труб канализации | шт |  | Количество, секции 6-9 6: 9; Количество, секции 6-9 8: 7; Количество, секции 6-9 9: 11 | 27 |  | 100 |  |  | 2.1771 | 0 | 217.706 | 217.706 | Стоимость ФОТ включает расходники: пена монтажная.
| ФОТ | шт |  | Количество, секции 6-9 6: 9; Количество, секции 6-9 8: 7; Количество, секции 6-9 9: 11 | 27 | 1 | 27 |  |  | 0 | 0 | 0 | 0
| Герметик двухкомпонентный полиуретановый Технониколь 2К | кг |  | Количество, секции 6-9 6: 2.43; Количество, секции 6-9 8: 1.89; Количество, секции 6-9 9: 2.97 | 7.29 | 0.15 | 1.094 |  | 199 | 199 | 0 | 217.706 | 217.706
34 | Устройство отлива | м.п. |  | Количество, секции 6-9 6: 2.43; Количество, секции 6-9 8: 1.89; Количество, секции 6-9 9: 2.97 | 7.29 |  | 27 |  |  | 66.7556 | 0 | 1802.4 | 1802.4 | Крепится на анкер, который учтен в работе по устройству краевой рейки
| ФОТ | м.п. |  | Количество, секции 6-9 6: 2.43; Количество, секции 6-9 8: 1.89; Количество, секции 6-9 9: 2.97 | 7.29 | 1 | 7.29 |  |  | 0 | 0 | 0 | 0
| Отлив из оцинкованной стали толщиной 0,7 мм | м2 |  | Количество, секции 6-9 6: 0.486; Количество, секции 6-9 8: 0.378; Количество, секции 6-9 9: 0.594 | 1.458 | 1.03 | 1.502 |  | 1200 | 1200 | 0 | 1802.4 | 1802.4
35 | Устройство выравнивающей стяжки из цементно-песчанного раствора толщиной 20...40 мм | м2 |  | Количество, секции 6-9 6: 16.24; Количество, секции 6-9 7: 9.826; Количество, секции 6-9 8: 14.234; Количество, секции 6-9 9: 17.267 | 57.567 |  | 212.522 |  |  | 36.48 | 0 | 7752.8 | 7752.8 | в расчете учтена средння толщина 30 мм
| ФОТ | м2 |  | Количество, секции 6-9 6: 16.24; Количество, секции 6-9 7: 9.826; Количество, секции 6-9 8: 14.234; Количество, секции 6-9 9: 17.267 | 57.567 | 1 | 57.567 |  |  | 0 | 0 | 0 | 0
| Цементно-песчаный раствор М100 | м3 |  | Количество, секции 6-9 6: 0.487; Количество, секции 6-9 7: 0.295; Количество, секции 6-9 8: 0.427; Количество, секции 6-9 9: 0.518 | 1.727 | 1.02 | 1.762 |  | 4400 | 4400 | 0 | 7752.8 | 7752.8
| Коробка выше отм. 0,000 | [22 empty] | 0 | 87842.2634 | 87842.2634
| Кладка ограждений балконов | [22 empty] | 0 | 87842.2634 | 87842.2634
36 | Обрамление каменных ограждений балконов | тн |  | Количество, секции 6-9 8: 0.124; Количество, секции 6-9 9: 0.301 | 0.425 |  | 1.787 |  |  | 24961.981 | 0 | 44607.06 | 44607.06 | лист 153 АС. Крепление к плитам и торцевым стенам. В стоимость ФОТ включены расходники: дюбель-гвоздь 10х60 полипропилен.
| ФОТ | тн |  | Количество, секции 6-9 8: 0.124; Количество, секции 6-9 9: 0.301 | 0.425 | 1 | 0.425 |  |  | 0 | 0 | 0 | 0
| Анкер клиновой HST2 10х90, Производитель Hilti | шт |  | Количество, секции 6-9 8: 4; Количество, секции 6-9 9: 12 | 16 | 1 | 16 |  | 150 | 150 | 0 | 2400 | 2400
| Полоса стальная 5х150 С255 | тн |  | Количество, секции 6-9 8: 0.002; Количество, секции 6-9 9: 0.007 | 0.009 | 1.03 | 0.009 |  | 66340 | 66340 | 0 | 597.06 | 597.06
| Швеллер 20П | тн |  | Количество, секции 6-9 8: 0.124; Количество, секции 6-9 9: 0.301 | 0.425 | 1.03 | 0.438 |  | 95000 | 95000 | 0 | 41610 | 41610 | Марка стали: С255
37 | Устройство подсистемы из листов ЛПП | м.п. |  | Количество, секции 6-9 8: 6.75; Количество, секции 6-9 9: 16.335 | 23.085 |  | 97.03 |  |  | 148.8958 | 0 | 14447.3634 | 14447.3634 | лист 153 АС. Узел А. В стоимость ФОТ включены расходники: дюбель-гвоздь 10х60 полипропилен.
| ФОТ | м.п. |  | Количество, секции 6-9 8: 6.75; Количество, секции 6-9 9: 16.335 | 23.085 | 1 | 23.085 |  |  | 0 | 0 | 0 | 0
| Анкерный элемент 8х45, Производитель Технониколь | шт |  | Количество, секции 6-9 8: 27; Количество, секции 6-9 9: 65 | 92 | 1 | 92 |  | 2.59 | 2.59 | 0 | 238.28 | 238.28
| Лист хризотилцементный 10 мм | м2 |  | Количество, секции 6-9 8: 2.228; Количество, секции 6-9 9: 5.391 | 7.619 | 1.02 | 7.771 |  | 340 | 340 | 0 | 2642.14 | 2642.14
| Профиль шляпный | м.п. |  | Количество, секции 6-9 8: 13.5; Количество, секции 6-9 9: 32.67 | 46.17 | 1.02 | 47.093 |  | 233.8 | 233.8 | 0 | 11010.3434 | 11010.3434 | Шляпный профиль ПШ-10, ПШ-20
| Саморез остроконечный 4,8х50 с анкерным элементом 8х45 | шт |  | Количество, секции 6-9 8: 27; Количество, секции 6-9 9: 65 | 92 | 1 | 92 |  | 6.05 | 6.05 | 0 | 556.6 | 556.6 | норма расхода 8 шт/ м.п.
38 | Устройство металлических отливов | м.п. |  | Количество, секции 6-9 8: 6.75; Количество, секции 6-9 9: 16.335 | 23.085 |  | 97.03 |  |  | 296.6901 | 0 | 28787.84 | 28787.84 | Крепежные элементы учтены в работе по устройству подсистемы
| ФОТ | м.п. |  | Количество, секции 6-9 8: 6.75; Количество, секции 6-9 9: 16.335 | 23.085 | 1 | 23.085 |  |  | 0 | 0 | 0 | 0
| Костыль кровельный толщиной 2,0 мм | шт |  | Количество, секции 6-9 8: 11; Количество, секции 6-9 9: 27 | 38 | 1 | 38 |  | 250 | 250 | 0 | 9500 | 9500 | шаг 600 мм
| Отливы из листа стального оцинкованного толщиной 0,8мм | м2 |  | Количество, секции 6-9 8: 3.51; Количество, секции 6-9 9: 8.494 | 12.004 | 1.03 | 12.364 |  | 1560 | 1560 | 0 | 19287.84 | 19287.84
| ВСЕГО руб. с НДС: | [16 empty] | 0 | [5 empty] | 0 | 4927064.8975 | 4927064.8975
в том числе:
| Материалов с НДС | [24 empty] | 4927064.8975
| ФОТ с НДС | [24 empty] | 0
| НДС 20% | [24 empty] | 821177.4829
| Работы, не учтенные расчетом, но необходимые для выполнения полного комплекса работ, исходя из опыта подрядчика или недочетов проекта | [22 empty] | 0 | 0 | 0
[18 empty] | 0 | 1 | 0 |  |  | 0 | 0 | 0 | 0
[18 empty] | 0 | 1 | 0 |  |  | 0 | 0 | 0 | 0
[18 empty] | 0 | 1 | 0 |  |  | 0 | 0 | 0 | 0
[18 empty] | 0 | 1 | 0 |  |  | 0 | 0 | 0 | 0
[18 empty] | 0 | 1 | 0 |  |  | 0 | 0 | 0 | 0
[18 empty] | 0 | 1 | 0 |  |  | 0 | 0 | 0 | 0
[18 empty] | 0 | 1 | 0 |  |  | 0 | 0 | 0 | 0
[18 empty] | 0 | 1 | 0 |  |  | 0 | 0 | 0 | 0
[18 empty] | 0 | 1 | 0 |  |  | 0 | 0 | 0 | 0
[18 empty] | 0 | 1 | 0 |  |  | 0 | 0 | 0 | 0
[18 empty] | 0 | 1 | 0 |  |  | 0 | 0 | 0 | 0
[18 empty] | 0 | 1 | 0 |  |  | 0 | 0 | 0 | 0
Автор: Тимшанова Ольга Леонидовна
Поля возможные к заполнению