## TDSheet
Приложение
К договору
Расшифровка стоимости работ
Строительство здания магазина
Строительно-монтажные работы
Позиция | Наименование и техническая характеристика | Ед.изм | Производитель | Давал. | М | Количество | Всего | Норма расхода на ед. | Количество с учетом норм | Цена за единицу руб. с НДС |  |  | Всего стоимость руб. с НДС |  | Общая стоимость с НДС, руб. | Комментарий | Комментарий участника тендера
[6 empty] | Магазин ЖК Ритмы |  |  |  | ФОТ | материалы | Цена за единицу (ФОТ+Мат) | ФОТ | материалы
1 | 2 | 3 | 4 | 5 | 6 | 7 | 8 | 9 | 10 | 11 | 12 | 13 | 14 | 15 | 16 | 17
| Строительно-монтажные работы | [11 empty] | 0 | 0 | 0
| Нулевой цикл, ниже отм. 0,000 | [11 empty] | 0 | 0 | 0
| Устройство котлована | [11 empty] | 0 | 0 | 0
| Земляные работы | [11 empty] | 0 | 0 | 0
1 | Разработка грунта экскаватором с погрузкой в самосвалы (97%), в т.ч. вывоз грунта до 1 км | м3 |  |  |  | 428 | 428 |  | 428 |  |  | 0 | 0 | 0 | 0 | Выполнение принимается по фактически выполненному объему работ, подтвержденному исполнительной геодезической съемкой.
| ФОТ | м3 |  |  |  | 428 | 428 | 1 | 428 |  |  | 0 | 0 | 0 | 0
| Местный грунт | м3 |  |  |  | 428 | 428 | 1 | 428 |  |  | 0 | 0 | 0 | 0
2 | Разработка грунта в ручную (3%) | м3 |  |  |  | 13.2 | 13.2 |  | 13.2 |  |  | 0 | 0 | 0 | 0 | Выполнение принимается по фактически выполненному объему работ, подтвержденному исполнительной геодезической съемкой.
| ФОТ | м3 |  |  |  | 13.2 | 13.2 | 1 | 13.2 |  |  | 0 | 0 | 0 | 0
3 | Обратная засыпка траншей, уплотнение, послойное трамбование | м3 |  |  |  | 306 | 306 |  | 306 |  |  | 0 | 0 | 0 | 0 | Выполнение принимается по фактически выполненному объему работ, подтвержденному исполнительной геодезической съемкой.
| ФОТ | м3 |  |  |  | 306 | 306 | 1 | 306 |  |  | 0 | 0 | 0 | 0
| Песок | м3 |  |  |  | 306 | 306 | 1.1 | 336.6 |  |  | 0 | 0 | 0 | 0
4 | Отсыпка площадки песком с планировкой и уплотнением | м3 |  |  |  | 1185 | 1185 |  | 1185 |  |  | 0 | 0 | 0 | 0 | под зданием. Выполнение принимается по фактически выполненному объему работ, подтвержденному исполнительной геодезической съемкой.
| ФОТ | м3 |  |  |  | 1185 | 1185 | 1 | 1185 |  |  | 0 | 0 | 0 | 0
| Песок | м3 |  |  |  | 1185 | 1185 | 1.1 | 1303.5 |  |  | 0 | 0 | 0 | 0
| Устройство фундамента | [11 empty] | 0 | 0 | 0
| Устройство монолитных железобетонных балок фундаментов | [11 empty] | 0 | 0 | 0
5 | Устройство монолитных железобетонных балок фундаментов | м3 |  |  |  | 27.151 | 27.151 |  | 27.151 |  |  | 0 | 0 | 0 | 0
| ФОТ | м3 |  |  |  | 27.151 | 27.151 | 1 | 27.151 |  |  | 0 | 0 | 0 | 0
| Лист стальной горячекатаный 8 мм | тн |  |  |  | 0.002 | 0.002 | 1.03 | 0.002 |  |  | 0 | 0 | 0 | 0
| Шпилька М16х400 | шт |  |  |  | 16 | 16 | 1 | 16 |  |  | 0 | 0 | 0 | 0
| Арматура Ø8 А240 | тн |  |  |  | 0.468 | 0.468 | 1.03 | 0.482 |  |  | 0 | 0 | 0 | 0
| Арматура Ø10 А500 | тн |  |  |  | 0.249 | 0.249 | 1.03 | 0.256 |  |  | 0 | 0 | 0 | 0
| Арматура Ø12 А500 | тн |  |  |  | 0.22 | 0.22 | 1.03 | 0.227 |  |  | 0 | 0 | 0 | 0
| Арматура Ø14 А500 | тн |  |  |  | 0.48 | 0.48 | 1.03 | 0.494 |  |  | 0 | 0 | 0 | 0
| Арматура Ø22 А500 | тн |  |  |  | 0.737 | 0.737 | 1.03 | 0.759 |  |  | 0 | 0 | 0 | 0
| Бетон В20 F200 W6 | м3 |  |  |  | 27.151 | 27.151 | 1.02 | 27.694 |  |  | 0 | 0 | 0 | 0
| Проволока вязальная Ø1,2 | тн |  |  |  | 0.034 | 0.034 | 1.03 | 0.035 |  |  | 0 | 0 | 0 | 0
| Гайка М20 | шт |  |  |  | 32 | 32 | 1 | 32 |  |  | 0 | 0 | 0 | 0
| Устройство монолитных железобетонных конструкций плиты пола | [11 empty] | 0 | 0 | 0
6 | Устройство монолитной железобетонной конструкции плиты пола | м3 |  |  |  | 276.4 | 276.4 |  | 276.4 |  |  | 0 | 0 | 0 | 0
| ФОТ | м3 |  |  |  | 276.4 | 276.4 | 1 | 276.4 |  |  | 0 | 0 | 0 | 0
| Бетон В22,5 F50 W4 | м3 |  |  |  | 276.4 | 276.4 | 1.02 | 281.928 |  |  | 0 | 0 | 0 | 0 | толщ.200 мм
| Арматура Ø8 А500 | тн |  |  |  | 7.277 | 7.277 | 1.03 | 7.495 |  |  | 0 | 0 | 0 | 0 | нижняя,верхняя сетка 300х300 мм
| Арматура Ø10 А500 | тн |  |  |  | 0.648 | 0.648 | 1.03 | 0.667 |  |  | 0 | 0 | 0 | 0 | деталь поз1 шаг 1000х1000 мм
7 | Устройство профилированной мембраны | м2 |  |  |  | 1382 | 1382 |  | 1382 |  |  | 0 | 0 | 0 | 0
| ФОТ | м2 |  |  |  | 1382 | 1382 | 1 | 1382 |  |  | 0 | 0 | 0 | 0
| Мембрана профилированная Planter Standart | м2 | Технониколь |  |  | 1382 | 1382 | 1.1 | 1520.2 |  |  | 0 | 0 | 0 | 0 | проектный вариант мембрана "Изостуд"
8 | Устройство щебеночной подготовки | м3 |  |  |  | 138.2 | 138.2 |  | 138.2 |  |  | 0 | 0 | 0 | 0
| ФОТ | м3 |  |  |  | 138.2 | 138.2 | 1 | 138.2 |  |  | 0 | 0 | 0 | 0
| Щебень известняковый фр. 20-40 мм М800 | тн |  |  |  | 193.48 | 193.48 | 1.23 | 237.98 |  |  | 0 | 0 | 0 | 0
9 | Укладка экструдированного пенополистирола | м3 |  |  |  | 30.3 | 30.3 |  | 30.3 |  |  | 0 | 0 | 0 | 0 | В стоимости ФОТ учтены все необходимые для завершения работ расходные материалы: крепежные элементы в т.ч. дюбели для крепления, монтажные изделия и прочие.
| ФОТ | м3 |  |  |  | 30.3 | 30.3 | 1 | 30.3 |  |  | 0 | 0 | 0 | 0
| Экструзионный пенополистирол плотность 25-35 кг/м³ толщина 50 мм | м3 | Технониколь |  |  | 7 | 7 | 1.02 | 7.14 |  |  | 0 | 0 | 0 | 0
| Экструзионный пенополистирол плотность 25-35 кг/м³ толщина 20 мм | м3 | Технониколь |  |  | 1.9 | 1.9 | 1.02 | 1.938 |  |  | 0 | 0 | 0 | 0
| Экструзионный пенополистирол плотность 25-35 кг/м³ толщина 80 мм | м3 | Технониколь |  |  | 21.4 | 21.4 | 1.02 | 21.828 |  |  | 0 | 0 | 0 | 0
| Устройство монолитных железобетонных фундаментов столбчатых | [11 empty] | 0 | 0 | 0
10 | Устройство монолитных железобетонных фундаментов столбчатых | м3 |  |  |  | 93.91 | 93.91 |  | 93.91 |  |  | 0 | 0 | 0 | 0
| ФОТ | м3 |  |  |  | 93.91 | 93.91 | 1 | 93.91 |  |  | 0 | 0 | 0 | 0
| Лист стальной горячекатаный 20 мм | тн |  |  |  | 0.008 | 0.008 | 1.03 | 0.008 |  |  | 0 | 0 | 0 | 0
| Болт фундаментный Бф1 | шт |  |  |  | 164 | 164 | 1 | 164 |  |  | 0 | 0 | 0 | 0
| Круг стальной Ø20 | тн |  |  |  | 0.004 | 0.004 | 1.03 | 0.004 |  |  | 0 | 0 | 0 | 0
| Арматура Ø8 А240 | тн |  |  |  | 0.255 | 0.255 | 1.03 | 0.263 |  |  | 0 | 0 | 0 | 0
| Арматура Ø10 А500 | тн |  |  |  | 0.287 | 0.287 | 1.03 | 0.296 |  |  | 0 | 0 | 0 | 0
| Арматура Ø12 А500 | тн |  |  |  | 1.626 | 1.626 | 1.03 | 1.675 |  |  | 0 | 0 | 0 | 0
| Арматура Ø14 А500 | тн |  |  |  | 0.534 | 0.534 | 1.03 | 0.55 |  |  | 0 | 0 | 0 | 0
| Бетон В20 F200 W6 | м3 |  |  |  | 93.91 | 93.91 | 1.02 | 95.788 |  |  | 0 | 0 | 0 | 0
| Проволока вязальная Ø1,2 | тн |  |  |  | 0.118 | 0.118 | 1.03 | 0.122 |  |  | 0 | 0 | 0 | 0
| Гайка М20 | шт |  |  |  | 12 | 12 | 1 | 12 |  |  | 0 | 0 | 0 | 0
| Сетка кладочная арматурная 5Вр-1 100х100 | тн |  |  |  | 0.262 | 0.262 | 1.03 | 0.27 |  |  | 0 | 0 | 0 | 0
11 | Устройство щебеночной подготовки | м3 |  |  |  | 25.976 | 25.976 |  | 25.976 |  |  | 0 | 0 | 0 | 0
| ФОТ | м3 |  |  |  | 25.976 | 25.976 | 1 | 25.976 |  |  | 0 | 0 | 0 | 0
| Щебень известняковый фр. 5-20 мм | тн |  |  |  | 36.366 | 36.366 | 1.23 | 44.73 |  |  | 0 | 0 | 0 | 0
12 | Устройство профилированной мембраны | м2 |  |  |  | 286.9 | 286.9 |  | 286.9 |  |  | 0 | 0 | 0 | 0
| ФОТ | м2 |  |  |  | 286.9 | 286.9 | 1 | 286.9 |  |  | 0 | 0 | 0 | 0
| Мембрана профилированная Planter Standart | м2 | Технониколь |  |  | 286.9 | 286.9 | 1.1 | 315.59 |  |  | 0 | 0 | 0 | 0 | проектный вариант мембрана "Изостуд"
| Устройство монолитных железобетонных конструкций | [11 empty] | 0 | 0 | 0
13 | Укладка дреннирующего геотекстиля | м2 |  |  |  | 1580 | 1580 |  | 1580 |  |  | 0 | 0 | 0 | 0
| ФОТ | м2 |  |  |  | 1580 | 1580 | 1 | 1580 |  |  | 0 | 0 | 0 | 0
| Геотекстиль дреннирующий плотностью 300 кг/м3 | м2 |  |  |  | 1580 | 1580 | 1.02 | 1611.6 |  |  | 0 | 0 | 0 | 0
| Гидроизоляция фундаментов | [11 empty] | 0 | 0 | 0
14 | Устройство обмазочной гидроизоляции фундаментов столбчатых | м2 |  |  |  | 441.72 | 441.72 |  | 441.72 |  |  | 0 | 0 | 0 | 0
| ФОТ | м2 |  |  |  | 441.72 | 441.72 | 1 | 441.72 |  |  | 0 | 0 | 0 | 0
| Мастика гидроизоляционная №24 | кг | Технониколь |  |  | 441.72 | 441.72 | 1.4 | 618.408 |  |  | 0 | 0 | 0 | 0 | в 2 слоя. СТО: по согласованию с РП, по аналогии с предыдйщими домами
| Праймер битумный №01 | кг | Технониколь |  |  | 441.72 | 441.72 | 0.28 | 123.682 |  |  | 0 | 0 | 0 | 0 | СТО: по согласованию с РП, по аналогии с предыдйщими домами
15 | Устройство обмазочной гидроизоляции балок фундаментов | м2 |  |  |  | 423.61 | 423.61 |  | 423.61 |  |  | 0 | 0 | 0 | 0
| ФОТ | м2 |  |  |  | 423.61 | 423.61 | 1 | 423.61 |  |  | 0 | 0 | 0 | 0
| Мастика гидроизоляционная №24 | кг | Технониколь |  |  | 423.61 | 423.61 | 1.4 | 593.054 |  |  | 0 | 0 | 0 | 0 | в 2 слоя. СТО: по согласованию с РП, по аналогии с предыдйщими домами
| Праймер битумный №01 | кг | Технониколь |  |  | 423.61 | 423.61 | 0.28 | 118.611 |  |  | 0 | 0 | 0 | 0 | СТО: по согласованию с РП, по аналогии с предыдйщими домами
| Стены, перегородки, перекрытия выше отм. 0.000 | [11 empty] | 0 | 0 | 0
| Металлические конструкции | [11 empty] | 0 | 0 | 0
| Металлические конструкции (фермы,колонны,прогоны,связи) | [11 empty] | 0 | 0 | 0
16 | Изготовление металлического каркаса | тн |  |  |  | 73.928 | 73.928 |  | 73.928 |  |  | 0 | 0 | 0 | 0 | Все заводские соединения элементов металлоконст.- сварные. Сварка - полуавтоматическая. В стоимость ФОТ включена окраска грунт-эмаль "Сигма-2". Колонны,фермы,прогоны стен и кровли,вертикальные и горизонтальные связи.
| ФОТ | тн |  |  |  | 73.928 | 73.928 | 1 | 73.928 |  |  | 0 | 0 | 0 | 0
| Уголок стальной равнополочный 125х125х8 | тн |  |  |  | 2.961 | 2.961 | 1 | 2.961 |  |  | 0 | 0 | 0 | 0 | С255
| Круг стальной Ø16 | тн |  |  |  | 0.651 | 0.651 | 1 | 0.651 |  |  | 0 | 0 | 0 | 0 | С255
| Лист стальной горячекатаный 6 мм | тн |  |  |  | 1.866 | 1.866 | 1 | 1.866 |  |  | 0 | 0 | 0 | 0 | С345-3
| Уголок стальной равнополочный 80х80х6 | тн |  |  |  | 0.425 | 0.425 | 1 | 0.425 |  |  | 0 | 0 | 0 | 0 | С255
| Лист стальной горячекатаный 8 мм | тн |  |  |  | 7.036 | 7.036 | 1 | 7.036 |  |  | 0 | 0 | 0 | 0 | С345-3
| Лист стальной горячекатаный 10 мм | тн |  |  |  | 1.438 | 1.438 | 1 | 1.438 |  |  | 0 | 0 | 0 | 0 | С345-3
| Лист стальной горячекатаный 12 мм | тн |  |  |  | 1.096 | 1.096 | 1 | 1.096 |  |  | 0 | 0 | 0 | 0 | С345-3
| Лист стальной горячекатаный 14 мм | тн |  |  |  | 0.477 | 0.477 | 1 | 0.477 |  |  | 0 | 0 | 0 | 0 | С345-3
| Лист стальной горячекатаный 16 мм | тн |  |  |  | 0.747 | 0.747 | 1 | 0.747 |  |  | 0 | 0 | 0 | 0 | С345-3
| Лист стальной горячекатаный 20 мм | тн |  |  |  | 0.532 | 0.532 | 1 | 0.532 |  |  | 0 | 0 | 0 | 0 | С345-3
| Лист стальной горячекатаный 25 мм | тн |  |  |  | 1.091 | 1.091 | 1 | 1.091 |  |  | 0 | 0 | 0 | 0 | С345-3
| Труба стальная профильная 80х80х5 | тн |  |  |  | 2.975 | 2.975 | 1 | 2.975 |  |  | 0 | 0 | 0 | 0 | С255
| Труба стальная профильная 50х50х4 | тн |  |  |  | 0.997 | 0.997 | 1 | 0.997 |  |  | 0 | 0 | 0 | 0 | С255
| Двутавр стальной горячекатаный балочный нормальный 20Б1 | тн |  |  |  | 1.449 | 1.449 | 1 | 1.449 |  |  | 0 | 0 | 0 | 0 | С255
| Двутавр стальной горячекатаный балочный нормальный 30Б2 | тн |  |  |  | 0.212 | 0.212 | 1 | 0.212 |  |  | 0 | 0 | 0 | 0 | С255
| Двутавр стальной горячекатаный балочный нормальный 35Б1 | тн |  |  |  | 0.289 | 0.289 | 1 | 0.289 |  |  | 0 | 0 | 0 | 0 | С255
| Уголок стальной равнополочный 140х140х10 | тн |  |  |  | 0.329 | 0.329 | 1 | 0.329 |  |  | 0 | 0 | 0 | 0 | С255
| Труба стальная профильная 160х160х5 | тн |  |  |  | 0.229 | 0.229 | 1 | 0.229 |  |  | 0 | 0 | 0 | 0 | С255
| Труба стальная профильная 100х100х5 C 255 | тн |  |  |  | 13.858 | 13.858 | 1 | 13.858 |  |  | 0 | 0 | 0 | 0 | С255
| Труба стальная профильная 100х100х5 C 345-3 | тн |  |  |  | 2.678 | 2.678 | 1 | 2.678 |  |  | 0 | 0 | 0 | 0 | С345-3
| Труба стальная профильная 120х120х5 | тн |  |  |  | 1.007 | 1.007 | 1 | 1.007 |  |  | 0 | 0 | 0 | 0 | С255
| Труба стальная профильная 140х100х5 | тн |  |  |  | 3.915 | 3.915 | 1 | 3.915 |  |  | 0 | 0 | 0 | 0 | С345-3
| Швеллер 20У | тн |  |  |  | 24.68 | 24.68 | 1 | 24.68 |  |  | 0 | 0 | 0 | 0 | С255
| Лист горячекатаный 6 мм с чечевичным рифлением | тн |  |  |  | 1.822 | 1.822 | 1 | 1.822 |  |  | 0 | 0 | 0 | 0 | С255
| Болт анкерный М16- 6gх55.58 с гайкой | шт |  |  |  | 1112 | 1112 | 1 | 1112 |  |  | 0 | 0 | 0 | 0
| Болт анкерный М16- 6gх80.58 с гайкой | шт |  |  |  | 60 | 60 | 1 | 60 |  |  | 0 | 0 | 0 | 0
| Болт анкерный М20- 6gх65.56 с гайкой | шт |  |  |  | 50 | 50 | 1 | 50 |  |  | 0 | 0 | 0 | 0
| Болт анкерный М20- 6gх70.56 с гайкой | шт |  |  |  | 136 | 136 | 1 | 136 |  |  | 0 | 0 | 0 | 0
| Болт анкерный М20- 6gх90.58 с гайкой | шт |  |  |  | 120 | 120 | 1 | 120 |  |  | 0 | 0 | 0 | 0
| Болт анкерный М20х75 10.9Р с гайкой | шт |  |  |  | 180 | 180 | 1 | 180 |  |  | 0 | 0 | 0 | 0
| Гайка М20.10 | шт |  |  |  | 180 | 180 | 1 | 180 |  |  | 0 | 0 | 0 | 0
| Гайка М16 6H.5 | шт |  |  |  | 3240 | 3240 | 1 | 3240 |  |  | 0 | 0 | 0 | 0
| Гайка М20 6H.5 | шт |  |  |  | 1828 | 1828 | 1 | 1828 |  |  | 0 | 0 | 0 | 0
| Шайба С.16.01.08кп.016 | шт |  |  |  | 2792 | 2792 | 1 | 2792 |  |  | 0 | 0 | 0 | 0
| Шайба С.20.01.08кп.016 | шт |  |  |  | 1828 | 1828 | 1 | 1828 |  |  | 0 | 0 | 0 | 0
| Шайба М20 | шт |  |  |  | 360 | 360 | 1 | 360 |  |  | 0 | 0 | 0 | 0
| Швеллер 18У | тн |  |  |  | 0.164 | 0.164 | 1 | 0.164 |  |  | 0 | 0 | 0 | 0
| Уголок стальной равнополочный 50х50х5 | тн |  |  |  | 0.112 | 0.112 | 1 | 0.112 |  |  | 0 | 0 | 0 | 0 | С255
| Уголок стальной равнополочный 63х63х5 | тн |  |  |  | 0.123 | 0.123 | 1 | 0.123 |  |  | 0 | 0 | 0 | 0 | С255
17 | Монтаж металлического каркаса | тн |  |  |  | 73.928 | 73.928 |  | 73.928 |  |  | 0 | 0 | 0 | 0
| ФОТ | тн |  |  |  | 73.928 | 73.928 | 1 | 73.928 |  |  | 0 | 0 | 0 | 0
| Устройство кровли | [11 empty] | 0 | 0 | 0
| Плоская кровля | [11 empty] | 0 | 0 | 0
| Укладка дреннирующего геотекстиля | [11 empty] | 0 | 0 | 0
18 | Укладка дреннирующего геотекстиля | м2 |  |  |  | 1580 | 1580 |  | 1580 |  |  | 0 | 0 | 0 | 0
| ФОТ | м2 |  |  |  | 1580 | 1580 | 1 | 1580 |  |  | 0 | 0 | 0 | 0
| Геотекстиль иглопробивной термообработанный 300 г/м² | м2 |  |  |  | 1580 | 1580 | 1.02 | 1611.6 |  |  | 0 | 0 | 0 | 0
| Установка аэраторов | [11 empty] | 0 | 0 | 0
19 | Установка аэраторов | шт |  |  |  | 10 | 10 |  | 10 |  |  | 0 | 0 | 0 | 0 | В стоимости ФОТ учтены все необходимые для завершения работ расходные материалы: крепежные элементы, ленты монтажные, герметики, пены монтажные и прочие.
| ФОТ | шт |  |  |  | 10 | 10 | 1 | 10 |  |  | 0 | 0 | 0 | 0
| Аэратор кровельный 160х460 мм | шт |  |  |  | 10 | 10 | 1 | 10 |  |  | 0 | 0 | 0 | 0
| Устройство гидроизоляции плоских кровель | [11 empty] | 0 | 0 | 0
20 | Устройство гидроизоляции плоских кровель | м2 |  |  |  | 1580 | 1580 |  | 1580 |  |  | 0 | 0 | 0 | 0
| ФОТ | м2 |  |  |  | 1580 | 1580 | 1 | 1580 |  |  | 0 | 0 | 0 | 0
| Кровельная мембрана LOGICROOF PRO V-RP | м2 | Технониколь |  |  | 1580 | 1580 | 1.02 | 1611.6 |  |  | 0 | 0 | 0 | 0 | либо аналог по согласованию с РП
| Устройство кровельного конька | [11 empty] | 0 | 0 | 0
21 | Устройство кровельного конька | м.п. |  |  |  | 106 | 106 |  | 106 |  |  | 0 | 0 | 0 | 0
| ФОТ | м.п. |  |  |  | 106 | 106 | 1 | 106 |  |  | 0 | 0 | 0 | 0
| Планка конька плоского 200х200х0,7 | м.п. |  |  |  | 106 | 106 | 1 | 106 |  |  | 0 | 0 | 0 | 0
| Устройство кровельного покрытия из профилированного листа | [11 empty] | 0 | 0 | 0
22 | Устройство кровельного покрытия из профилированного листа | м2 |  |  |  | 1474.4 | 1474.4 |  | 1474.4 |  |  | 0 | 0 | 0 | 0
| ФОТ | м2 |  |  |  | 1474.4 | 1474.4 | 1 | 1474.4 |  |  | 0 | 0 | 0 | 0
| Профилированный лист НС44-1000-0,7 | м2 |  |  |  | 1474.4 | 1474.4 | 1 | 1474.4 |  |  | 0 | 0 | 0 | 0 | НС44-1000-0,7 Ст3пс Ц1Ц1
| Саморез 4,8х25 | шт |  |  |  | 3104 | 3104 | 1 | 3104 |  |  | 0 | 0 | 0 | 0
| Заклепка 5,0х8 | шт |  |  |  | 776 | 776 | 1 | 776 |  |  | 0 | 0 | 0 | 0
| Устройство пароизоляционного слоя | [11 empty] | 0 | 0 | 0
23 | Устройство пароизоляционного слоя | м2 |  |  |  | 1480 | 1480 |  | 1480 |  |  | 0 | 0 | 0 | 0 | либо аналог по согласованию с РП
| ФОТ | м2 |  |  |  | 1480 | 1480 | 1 | 1480 |  |  | 0 | 0 | 0 | 0
| Паробарьер СА 500 | м2 |  |  |  | 1480 | 1480 | 1.05 | 1554 |  |  | 0 | 0 | 0 | 0
| Устройство уклона керамзитовым гравием | [11 empty] | 0 | 0 | 0
24 | Устройство уклона керамзитовым гравием | м3 |  |  |  | 32 | 32 |  | 32 |  |  | 0 | 0 | 0 | 0
| ФОТ | м3 |  |  |  | 32 | 32 | 1 | 32 |  |  | 0 | 0 | 0 | 0
| Гравий керамзитовый фр.5-10 мм | м3 |  |  |  | 32 | 32 | 1.1 | 35.2 |  |  | 0 | 0 | 0 | 0
| Утепление плоской кровли | [11 empty] | 0 | 0 | 0
25 | Утепление плоской кровли | м3 |  |  |  | 296 | 296 |  | 296 |  |  | 0 | 0 | 0 | 0
| ФОТ | м3 |  |  |  | 296 | 296 | 1 | 296 |  |  | 0 | 0 | 0 | 0
| Утеплитель минераловатный плотность 150 кг/м³ толщина 200 мм | м3 |  |  |  | 296 | 296 | 1.05 | 310.8 |  |  | 0 | 0 | 0 | 0
| Эксплуатируемая кровля | [11 empty] | 0 | 0 | 0
| Водосточная система | [11 empty] | 0 | 0 | 0
26 | Монтаж водосточных воронок c электроподогревом | шт |  |  |  | 6 | 6 |  | 6 |  |  | 0 | 0 | 0 | 0 | в том числе бурение отверстий и материалы, необходимые для выполнения работ - герметик полиуретановый двухкомпонентный, пена монтажная, саморезы и пр.
| ФОТ | шт |  |  |  | 6 | 6 | 1 | 6 |  |  | 0 | 0 | 0 | 0
| Воронка водоприемная с обжимным закручивающемся фланцем с обогревом Ø110х450 мм с электроподогревом, листоуловителем, производитель Технониколь | шт |  |  |  | 6 | 6 | 1 | 6 |  |  | 0 | 0 | 0 | 0 | обязательно необходимо согласовать с РП
| Устройство фасадов | [11 empty] | 0 | 0 | 0
| Устройство ограждающих конструкций из наборной панели | [11 empty] | 0 | 0 | 0
27 | Устройство ограждающих конструкций из наборной панели | м2 |  |  |  | 2626.33 | 2626.33 |  | 2626.33 |  |  | 0 | 0 | 0 | 0 | в т.ч. саморезы, парозащитная пленка,утеплитель, гидро-ветрозащитная пленка, профнастил С-18, оливы,уголки наружные, сааморезы окрашиваемые с рез.шайбой 4,8х35
| ФОТ | м2 |  |  |  | 2626.33 | 2626.33 | 1 | 2626.33 |  |  | 0 | 0 | 0 | 0
| Наборная стеновая панель | м2 |  |  |  | 2626.33 | 2626.33 | 1 | 2626.33 |  |  | 0 | 0 | 0 | 0 | стеновая трехслойная сэндвич-панель, в составе которой используется негорючий минер.утеплитель толщ. 150 мм.
| Прочие (ограждение, козырьки, отмостка) | [11 empty] | 0 | 0 | 0
| Нащельники | [11 empty] | 0 | 0 | 0
28 | Монтаж нащельников | м.п. |  |  |  | 223.2 | 223.2 |  | 223.2 |  |  | 0 | 0 | 0 | 0 | в стоимость ФОТ ключены саморезы,герметики и прочее
| ФОТ | м.п. |  |  |  | 223.2 | 223.2 | 1 | 223.2 |  |  | 0 | 0 | 0 | 0
| Нащельник для обрамления парапетов | м.п. |  |  |  | 223.2 | 223.2 | 1 | 223.2 |  |  | 0 | 0 | 0 | 0
| ВСЕГО руб. с НДС: | [13 empty] | 0
в том числе:
| Материалов с НДС | [13 empty] | 0
| ФОТ с НДС | [13 empty] | 0
| НДС 20% | [13 empty] | 0
| Работы, не учтенные расчетом, но необходимые для выполнения полного комплекса работ, исходя из опыта подрядчика или недочетов проекта | [11 empty] | 0 | 0 | 0
[7 empty] | 0 | 1 | 0 |  |  | 0 | 0 | 0 | 0
[7 empty] | 0 | 1 | 0 |  |  | 0 | 0 | 0 | 0
[7 empty] | 0 | 1 | 0 |  |  | 0 | 0 | 0 | 0
[7 empty] | 0 | 1 | 0 |  |  | 0 | 0 | 0 | 0
[7 empty] | 0 | 1 | 0 |  |  | 0 | 0 | 0 | 0
[7 empty] | 0 | 1 | 0 |  |  | 0 | 0 | 0 | 0
[7 empty] | 0 | 1 | 0 |  |  | 0 | 0 | 0 | 0
[7 empty] | 0 | 1 | 0 |  |  | 0 | 0 | 0 | 0
[7 empty] | 0 | 1 | 0 |  |  | 0 | 0 | 0 | 0
[7 empty] | 0 | 1 | 0 |  |  | 0 | 0 | 0 | 0
[7 empty] | 0 | 1 | 0 |  |  | 0 | 0 | 0 | 0
[7 empty] | 0 | 1 | 0 |  |  | 0 | 0 | 0 | 0
Автор: Лахтина Оксана Васильевна
Поля возможные к заполнению
* «М» - возможно пересогласование стоимости МТР в случае изменения цены более, чем на 10 %