## TDSheet
Приложение
К договору
Расшифровка стоимости работ
Многофункциональный центр ЖК "Ритмы"
Устройство монолитных железобетонных конструкций объемы ориентировочные,отсутствует РД
Позиция | Наименование и техническая характеристика | Ед.изм | Производитель | Давал. | М | Количество | Всего | Норма расхода на ед. | Количество с учетом норм | Цена за единицу руб. с НДС |  |  | Всего стоимость руб. с НДС |  | Общая стоимость с НДС, руб. | Комментарий | Комментарий участника тендера
[6 empty] | МФЦ |  |  |  | ФОТ | материалы | Цена за единицу (ФОТ+Мат) | ФОТ | материалы
1 | 2 | 3 | 4 | 5 | 6 | 7 | 8 | 9 | 10 | 11 | 12 | 13 | 14 | 15 | 16 | 17
| Строительно-монтажные работы | [11 empty] | 0 | 0 | 0
| Стены, перегородки, перекрытия выше отм. 0.000 | [11 empty] | 0 | 0 | 0
1 | Устройство монолитных железобетонных конструкций чаши бассейна | м3 |  |  |  | 120.15 | 120.15 |  | 120.15 |  |  | 0 | 0 | 0 | 0 | Объемы ориентировочные. В стоимости ФОТ учтены:стоимость опалубки, прогрев бетона, все расходные материалы
| ФОТ | м3 |  |  |  | 120.15 | 120.15 | 1 | 120.15 |  |  | 0 | 0 | 0 | 0
| Арматура | тн |  |  |  | 13.216 | 13.216 | 1.03 | 13.612 |  |  | 0 | 0 | 0 | 0 | Цена принята средняя А500. Средний расход арматуры 110 кг/м3. Объемы ориентировочные.
| Бетон В25 F150 W6 | м3 |  |  |  | 120.15 | 120.15 | 1.02 | 122.553 |  |  | 0 | 0 | 0 | 0 | Объемы ориентировочные.
| Проволока вязальная Ø1,2 | тн |  |  |  | 0.151 | 0.151 | 1.03 | 0.156 |  |  | 0 | 0 | 0 | 0 | Объемы ориентировочные.
2 | Устройство монолитной железобетонной конструкции купели | м3 |  |  |  | 7.8 | 7.8 |  | 7.8 |  |  | 0 | 0 | 0 | 0 | Объемы ориентировочные. В стоимости ФОТ учтены:стоимость опалубки, прогрев бетона, все расходные материалы
| ФОТ | м3 |  |  |  | 7.8 | 7.8 | 1 | 7.8 |  |  | 0 | 0 | 0 | 0
| Арматура | тн |  |  |  | 0.858 | 0.858 | 1.03 | 0.884 |  |  | 0 | 0 | 0 | 0 | Цена принята средняя А500. Средний расход арматуры 110 кг/м3. Объемы ориентировочные.
| Бетон В25 F150 W6 | м3 |  |  |  | 7.8 | 7.8 | 1.02 | 7.956 |  |  | 0 | 0 | 0 | 0 | Объемы ориентировочные.
| Проволока вязальная Ø1,2 | тн |  |  |  | 9.828 | 9.828 | 1.03 | 10.123 |  |  | 0 | 0 | 0 | 0 | Объемы ориентировочные.
3 | Устройство монолитных железобетонных конструкций колонн ниже отм.0.000 | м3 |  |  |  | 52.43 | 52.43 |  | 52.43 |  |  | 0 | 0 | 0 | 0 | Объемы ориентировочные. В стоимости ФОТ учтены:стоимость опалубки, прогрев бетона, все расходные материалы
| ФОТ | м3 |  |  |  | 52.43 | 52.43 | 1 | 52.43 |  |  | 0 | 0 | 0 | 0
| Арматура | тн |  |  |  | 5.767 | 5.767 | 1.03 | 5.94 |  |  | 0 | 0 | 0 | 0 | Цена принята средняя А500. Средний расход арматуры 110 кг/м3. Объемы ориентировочные.
| Бетон В25 F150 W6 | м3 |  |  |  | 52.43 | 52.43 | 1.02 | 53.479 |  |  | 0 | 0 | 0 | 0 | Объемы ориентировочные.
| Проволока вязальная Ø1,2 | тн |  |  |  | 0.066 | 0.066 | 1.03 | 0.068 |  |  | 0 | 0 | 0 | 0 | Объемы ориентировочные.
4 | Устройство монолитных железобетонных конструкций диафрагмм жесткости выше отм.0.000 | м3 |  |  |  | 36 | 36 |  | 36 |  |  | 0 | 0 | 0 | 0 | Объемы ориентировочные. В стоимости ФОТ учтены:стоимость опалубки, прогрев бетона, все расходные материалы
| ФОТ | м3 |  |  |  | 36 | 36 | 1 | 36 |  |  | 0 | 0 | 0 | 0
| Арматура | тн |  |  |  | 3.96 | 3.96 | 1.03 | 4.079 |  |  | 0 | 0 | 0 | 0 | Цена принята средняя А500. Средний расход арматуры 110 кг/м3. Объемы ориентировочные.
| Бетон В25 F150 W6 | м3 |  |  |  | 36 | 36 | 1.02 | 36.72 |  |  | 0 | 0 | 0 | 0 | Объемы ориентировочные.
| Проволока вязальная Ø1,2 | тн |  |  |  | 0.045 | 0.045 | 1.03 | 0.046 |  |  | 0 | 0 | 0 | 0 | Объемы ориентировочные.
5 | Устройство монолитных железобетонных конструкций фундам.балок выше отм.0.000 | м3 |  |  |  | 29.322 | 29.322 |  | 29.322 |  |  | 0 | 0 | 0 | 0 | Объемы ориентировочные. В стоимости ФОТ учтены:стоимость опалубки, прогрев бетона, все расходные материалы
| ФОТ | м3 |  |  |  | 29.322 | 29.322 | 1 | 29.322 |  |  | 0 | 0 | 0 | 0
| Арматура | тн |  |  |  | 3.225 | 3.225 | 1.03 | 3.322 |  |  | 0 | 0 | 0 | 0 | Цена принята средняя А500. Средний расход арматуры 110 кг/м3. Объемы ориентировочные.
| Бетон В25 F150 W6 | м3 |  |  |  | 29.322 | 29.322 | 1.02 | 29.908 |  |  | 0 | 0 | 0 | 0 | Объемы ориентировочные.
| Проволока вязальная Ø1,2 | тн |  |  |  | 0.037 | 0.037 | 1.03 | 0.038 |  |  | 0 | 0 | 0 | 0 | Объемы ориентировочные.
6 | Устройство монолитных железобетонных конструкций под установку фунд.балок | м3 |  |  |  | 7.8 | 7.8 |  | 7.8 |  |  | 0 | 0 | 0 | 0 | Объемы ориентировочные. В стоимости ФОТ учтены:стоимость опалубки, прогрев бетона, все расходные материалы
| ФОТ | м3 |  |  |  | 7.8 | 7.8 | 1 | 7.8 |  |  | 0 | 0 | 0 | 0
| Арматура | тн |  |  |  | 0.858 | 0.858 | 1.03 | 0.884 |  |  | 0 | 0 | 0 | 0 | Цена принята средняя А500. Средний расход арматуры 110 кг/м3. Объемы ориентировочные.
| Бетон В25 F150 W6 | м3 |  |  |  | 7.8 | 7.8 | 1.02 | 7.956 |  |  | 0 | 0 | 0 | 0 | Объемы ориентировочные.
| Проволока вязальная Ø1,2 | тн |  |  |  | 0.009 | 0.009 | 1.03 | 0.009 |  |  | 0 | 0 | 0 | 0 | Объемы ориентировочные.
7 | Устройство монолитных железобетонных конструкций фундаментов бесподвальной части | м3 |  |  |  | 64.827 | 64.827 |  | 64.827 |  |  | 0 | 0 | 0 | 0 | Объемы ориентировочные. В стоимости ФОТ учтены:стоимость опалубки, прогрев бетона, все расходные материалы
| ФОТ | м3 |  |  |  | 64.827 | 64.827 | 1 | 64.827 |  |  | 0 | 0 | 0 | 0
| Арматура | тн |  |  |  | 7.131 | 7.131 | 1.03 | 7.345 |  |  | 0 | 0 | 0 | 0 | Цена принята средняя А500. Средний расход арматуры 110 кг/м3. Объемы ориентировочные.
| Бетон В25 F150 W6 | м3 |  |  |  | 64.827 | 64.827 | 1.02 | 66.124 |  |  | 0 | 0 | 0 | 0 | Объемы ориентировочные.
| Проволока вязальная Ø1,2 | тн |  |  |  | 0.082 | 0.082 | 1.03 | 0.084 |  |  | 0 | 0 | 0 | 0 | Объемы ориентировочные.
8 | Устройство монолитных железобетонных конструкций плит перекрытий выше отм.0.000 | м3 |  |  |  | 412.4 | 412.4 |  | 412.4 |  |  | 0 | 0 | 0 | 0 | Объемы ориентировочные. В стоимости ФОТ учтены:стоимость опалубки, прогрев бетона, все расходные материалы
| ФОТ | м3 |  |  |  | 412.4 | 412.4 | 1 | 412.4 |  |  | 0 | 0 | 0 | 0
| Арматура | тн |  |  |  | 45.364 | 45.364 | 1.03 | 46.725 |  |  | 0 | 0 | 0 | 0 | Цена принята средняя А500. Средний расход арматуры 110 кг/м3. Объемы ориентировочные.
| Бетон В25 F150 W6 | м3 |  |  |  | 412.4 | 412.4 | 1.02 | 420.648 |  |  | 0 | 0 | 0 | 0 | Объемы ориентировочные.
| Проволока вязальная Ø1,2 | тн |  |  |  | 0.519 | 0.519 | 1.03 | 0.535 |  |  | 0 | 0 | 0 | 0 | Объемы ориентировочные.
9 | Устройство монолитных железобетонных конструкций капителей плит перекрытий выше отм.0.000 | м3 |  |  |  | 144.751 | 144.751 |  | 144.751 |  |  | 0 | 0 | 0 | 0 | Объемы ориентировочные. В стоимости ФОТ учтены:стоимость опалубки, прогрев бетона, все расходные материалы
| ФОТ | м3 |  |  |  | 144.751 | 144.751 | 1 | 144.751 |  |  | 0 | 0 | 0 | 0
| Арматура | тн |  |  |  | 12.622 | 12.622 | 1.03 | 13.001 |  |  | 0 | 0 | 0 | 0 | Цена принята средняя А500. Средний расход арматуры 110 кг/м3. Объемы ориентировочные.
| Бетон В25 F150 W6 | м3 |  |  |  | 144.751 | 144.751 | 1.02 | 147.646 |  |  | 0 | 0 | 0 | 0 | Объемы ориентировочные.
| Проволока вязальная Ø1,2 | тн |  |  |  | 0.182 | 0.182 | 1.03 | 0.187 |  |  | 0 | 0 | 0 | 0 | Объемы ориентировочные.
10 | Устройство монолитных железобетонных конструкций колонн ниже отм.0.000 | м3 |  |  |  | 6.855 | 6.855 |  | 6.855 |  |  | 0 | 0 | 0 | 0 | Объемы ориентировочные. В стоимости ФОТ учтены:стоимость опалубки, прогрев бетона, все расходные материалы
| ФОТ | м3 |  |  |  | 6.855 | 6.855 | 1 | 6.855 |  |  | 0 | 0 | 0 | 0
| Арматура | тн |  |  |  | 0.754 | 0.754 | 1.03 | 0.777 |  |  | 0 | 0 | 0 | 0 | Цена принята средняя А500. Средний расход арматуры 110 кг/м3. Объемы ориентировочные.
| Бетон В25 F150 W6 | м3 |  |  |  | 6.855 | 6.855 | 1.02 | 6.992 |  |  | 0 | 0 | 0 | 0 | Объемы ориентировочные.
| Проволока вязальная Ø1,2 | тн |  |  |  | 0.008 | 0.008 | 1.03 | 0.008 |  |  | 0 | 0 | 0 | 0 | Объемы ориентировочные.
11 | Устройство монолитных железобетонных конструкций капителей плиты перекрытия ниже отм.0.000 | м3 |  |  |  | 170.3 | 170.3 |  | 170.3 |  |  | 0 | 0 | 0 | 0 | Объемы ориентировочные. В стоимости ФОТ учтены:стоимость опалубки, прогрев бетона, все расходные материалы
| ФОТ | м3 |  |  |  | 170.3 | 170.3 | 1 | 170.3 |  |  | 0 | 0 | 0 | 0
| Арматура | тн |  |  |  | 18.733 | 18.733 | 1.03 | 19.295 |  |  | 0 | 0 | 0 | 0 | Цена принята средняя А500. Средний расход арматуры 110 кг/м3. Объемы ориентировочные.
| Бетон В25 F150 W6 | м3 |  |  |  | 170.3 | 170.3 | 1.02 | 173.706 |  |  | 0 | 0 | 0 | 0 | Объемы ориентировочные.
| Проволока вязальная Ø1,2 | тн |  |  |  | 0.214 | 0.214 | 1.03 | 0.22 |  |  | 0 | 0 | 0 | 0 | Объемы ориентировочные.
12 | Устройство монолитных железобетонных конструкций стен лестничных клеток | м3 |  |  |  | 45.27 | 45.27 |  | 45.27 |  |  | 0 | 0 | 0 | 0 | Объемы ориентировочные. В стоимости ФОТ учтены:стоимость опалубки, прогрев бетона, все расходные материалы
| ФОТ | м3 |  |  |  | 45.27 | 45.27 | 1 | 45.27 |  |  | 0 | 0 | 0 | 0
| Арматура | тн |  |  |  | 4.98 | 4.98 | 1.03 | 5.129 |  |  | 0 | 0 | 0 | 0 | Цена принята средняя А500. Средний расход арматуры 110 кг/м3. Объемы ориентировочные.
| Бетон В25 F150 W6 | м3 |  |  |  | 45.27 | 45.27 | 1.02 | 46.175 |  |  | 0 | 0 | 0 | 0 | Объемы ориентировочные.
| Проволока вязальная Ø1,2 | тн |  |  |  | 0.057 | 0.057 | 1.03 | 0.059 |  |  | 0 | 0 | 0 | 0 | Объемы ориентировочные.
13 | Устройство монолитных железобетонных конструкций лестничных маршей | м3 |  |  |  | 8 | 8 |  | 8 |  |  | 0 | 0 | 0 | 0 | Объемы ориентировочные. В стоимости ФОТ учтены:стоимость опалубки, прогрев бетона, все расходные материалы
| ФОТ | м3 |  |  |  | 8 | 8 | 1 | 8 |  |  | 0 | 0 | 0 | 0
| Арматура | тн |  |  |  | 0.88 | 0.88 | 1.03 | 0.906 |  |  | 0 | 0 | 0 | 0 | Цена принята средняя А500. Средний расход арматуры 110 кг/м3. Объемы ориентировочные.
| Бетон В25 F150 W6 | м3 |  |  |  | 8 | 8 | 1.02 | 8.16 |  |  | 0 | 0 | 0 | 0 | Объемы ориентировочные.
| Проволока вязальная Ø1,2 | тн |  |  |  | 0.01 | 0.01 | 1.03 | 0.01 |  |  | 0 | 0 | 0 | 0 | Объемы ориентировочные.
14 | Устройство монолитных железобетонных конструкций стен ниже отм.0.000 | м3 |  |  |  | 78 | 78 |  | 78 |  |  | 0 | 0 | 0 | 0 | Объемы ориентировочные. В стоимости ФОТ учтены:стоимость опалубки, прогрев бетона, все расходные материалы
| ФОТ | м3 |  |  |  | 78 | 78 | 1 | 78 |  |  | 0 | 0 | 0 | 0
| Арматура | тн |  |  |  | 8.58 | 8.58 | 1.03 | 8.837 |  |  | 0 | 0 | 0 | 0 | Цена принята средняя А500. Средний расход арматуры 110 кг/м3. Объемы ориентировочные.
| Бетон В25 F150 W6 | м3 |  |  |  | 78 | 78 | 1.02 | 79.56 |  |  | 0 | 0 | 0 | 0 | Объемы ориентировочные.
| Проволока вязальная Ø1,2 | тн |  |  |  | 0.098 | 0.098 | 1.03 | 0.101 |  |  | 0 | 0 | 0 | 0 | Объемы ориентировочные.
15 | Устройство монолитных железобетонных конструкций капители плиты перекрытия подвала | м3 |  |  |  | 32.942 | 32.942 |  | 32.942 |  |  | 0 | 0 | 0 | 0 | Объемы ориентировочные. В стоимости ФОТ учтены:стоимость опалубки, прогрев бетона, все расходные материалы
| ФОТ | м3 |  |  |  | 32.942 | 32.942 | 1 | 32.942 |  |  | 0 | 0 | 0 | 0
| Арматура | тн |  |  |  | 3.623 | 3.623 | 1.03 | 3.732 |  |  | 0 | 0 | 0 | 0 | Цена принята средняя А500. Средний расход арматуры 110 кг/м3. Объемы ориентировочные.
| Бетон В25 F150 W6 | м3 |  |  |  | 32.942 | 32.942 | 1.02 | 33.601 |  |  | 0 | 0 | 0 | 0 | Объемы ориентировочные.
| Проволока вязальная Ø1,2 | тн |  |  |  | 0.041 | 0.041 | 1.03 | 0.042 |  |  | 0 | 0 | 0 | 0 | Объемы ориентировочные.
16 | Устройство монолитных железобетонных конструкций плит перекрытий ниже отм.0.000 | м3 |  |  |  | 310.5 | 310.5 |  | 310.5 |  |  | 0 | 0 | 0 | 0 | Объемы ориентировочные. В стоимости ФОТ учтены:стоимость опалубки, прогрев бетона, все расходные материалы
| ФОТ | м3 |  |  |  | 310.5 | 310.5 | 1 | 310.5 |  |  | 0 | 0 | 0 | 0
| Арматура | тн |  |  |  | 34.155 | 34.155 | 1.03 | 35.18 |  |  | 0 | 0 | 0 | 0 | Цена принята средняя А500. Средний расход арматуры 110 кг/м3. Объемы ориентировочные.
| Бетон В25 F150 W6 | м3 |  |  |  | 310.5 | 310.5 | 1.02 | 316.71 |  |  | 0 | 0 | 0 | 0 | Объемы ориентировочные.
| Проволока вязальная Ø1,2 | тн |  |  |  | 0.391 | 0.391 | 1.03 | 0.403 |  |  | 0 | 0 | 0 | 0 | Объемы ориентировочные.
17 | Устройство монолитных железобетонных конструкций капители фундамента подвальной части | м3 |  |  |  | 14.994 | 14.994 |  | 14.994 |  |  | 0 | 0 | 0 | 0 | Объемы ориентировочные. В стоимости ФОТ учтены:стоимость опалубки, прогрев бетона, все расходные материалы
| ФОТ | м3 |  |  |  | 14.994 | 14.994 | 1 | 14.994 |  |  | 0 | 0 | 0 | 0
| Арматура | тн |  |  |  | 1.649 | 1.649 | 1.03 | 1.698 |  |  | 0 | 0 | 0 | 0 | Цена принята средняя А500. Средний расход арматуры 110 кг/м3. Объемы ориентировочные.
| Бетон В25 F150 W6 | м3 |  |  |  | 14.994 | 14.994 | 1.02 | 15.294 |  |  | 0 | 0 | 0 | 0 | Объемы ориентировочные.
| Проволока вязальная Ø1,2 | тн |  |  |  | 0.019 | 0.019 | 1.03 | 0.02 |  |  | 0 | 0 | 0 | 0 | Объемы ориентировочные.
| ВСЕГО руб. с НДС: | [13 empty] | 0
в том числе:
| Материалов с НДС | [13 empty] | 0
| ФОТ с НДС | [13 empty] | 0
| НДС 20% | [13 empty] | 0
| Работы, не учтенные расчетом, но необходимые для выполнения полного комплекса работ, исходя из опыта подрядчика или недочетов проекта | [11 empty] | 0 | 0 | 0
[7 empty] | 0 | 1 | 0 |  |  | 0 | 0 | 0 | 0
[7 empty] | 0 | 1 | 0 |  |  | 0 | 0 | 0 | 0
[7 empty] | 0 | 1 | 0 |  |  | 0 | 0 | 0 | 0
[7 empty] | 0 | 1 | 0 |  |  | 0 | 0 | 0 | 0
[7 empty] | 0 | 1 | 0 |  |  | 0 | 0 | 0 | 0
[7 empty] | 0 | 1 | 0 |  |  | 0 | 0 | 0 | 0
[7 empty] | 0 | 1 | 0 |  |  | 0 | 0 | 0 | 0
[7 empty] | 0 | 1 | 0 |  |  | 0 | 0 | 0 | 0
[7 empty] | 0 | 1 | 0 |  |  | 0 | 0 | 0 | 0
[7 empty] | 0 | 1 | 0 |  |  | 0 | 0 | 0 | 0
[7 empty] | 0 | 1 | 0 |  |  | 0 | 0 | 0 | 0
[7 empty] | 0 | 1 | 0 |  |  | 0 | 0 | 0 | 0
Автор: Еремина Анастасия Ивановна
Поля возможные к заполнению
* «М» - возможно пересогласование стоимости МТР в случае изменения цены более, чем на 10 %