## TDSheet
Приложение
К договору
Расшифровка стоимости работ
ГП-1,2,3 ЖК "Совушки ЕКБ"
Металлические конструкции
Позиция | Наименование и техническая характеристика | Ед.изм | Производитель | Давал. | М | Количество | [9 empty] | Всего | Норма расхода на ед. | Количество с учетом норм | Цена за единицу руб. с НДС |  |  | Всего стоимость руб. с НДС |  | Общая стоимость с НДС, руб. | Комментарий | Комментарий участника тендера
[6 empty] | ГП1-С1 | ГП1-С2 | ГП1-С3 | ГП2-С1 | ГП2-С2 | ГП2-С3 | ГП3-С1 | ГП3-С2 | ГП3-С3 | ГП3-С4 |  |  |  | ФОТ | материалы | Цена за единицу (ФОТ+Мат) | ФОТ | материалы
1 | 2 | 3 | 4 | 5 | 6 | 7 | 8 | 9 | 10 | 11 | 12 | 13 | 14 | 15 | 16 | 17 | 18 | 19 | 20 | 21 | 22 | 23 | 24 | 25 | 26
| Строительно-монтажные работы | [20 empty] | 0 | 0 | 0
| Стены, перегородки, перекрытия выше отм. 0.000 | [20 empty] | 0 | 0 | 0
| Металлические конструкции | [20 empty] | 0 | 0 | 0
| Изготовление и монтаж ограждений внутренних лестниц | [20 empty] | 0 | 0 | 0
1 | Изготовление ограждений внутренних лестниц | м.п. |  |  |  | 22.595 | 27.465 | 23.595 | 27.465 | 20.395 | 22.595 | 31.09 | 20.46 | 20.46 | 30.065 | 246.185 |  | 246.185 |  |  | 0 | 0 | 0 | 0 | в т.ч. ограждения лестниц спусков в техподполье
| ФОТ | м.п. |  |  |  | 22.595 | 27.465 | 23.595 | 27.465 | 20.395 | 22.595 | 31.09 | 20.46 | 20.46 | 30.065 | 246.185 | 1 | 246.185 |  |  | 0 | 0 | 0 | 0
| Труба стальная профильная 40х20х2 | тн |  |  |  | 0.169 | 0.226 | 0.169 | 0.226 | 0.169 | 0.169 | 0.246 | 0.17 | 0.17 | 0.226 | 1.94 | 1.03 | 1.998 |  |  | 0 | 0 | 0 | 0
| Труба стальная профильная 20х20х2 | тн |  |  |  | 0.094 | 0.127 | 0.094 | 0.127 | 0.094 | 0.094 | 0.13 | 0.094 | 0.094 | 0.127 | 1.075 | 1.03 | 1.107 |  |  | 0 | 0 | 0 | 0
| Уголок стальной равнополочный 50х50х5 | тн |  |  |  | 0.006 |  | 0.009 |  |  | 0.006 | 0.007 |  |  | 0.008 | 0.036 | 1.03 | 0.037 |  |  | 0 | 0 | 0 | 0
| Полоса стальная 100х4 | тн |  |  |  | 0.007 |  | 0.01 |  |  | 0.007 | 0.007 |  |  | 0.008 | 0.039 | 1.03 | 0.04 |  |  | 0 | 0 | 0 | 0
| Арматура Ø10 А240 | тн |  |  |  | 0.011 |  | 0.021 |  |  | 0.011 | 0.011 |  |  | 0.013 | 0.067 | 1.03 | 0.069 |  |  | 0 | 0 | 0 | 0
| Брусок сосна сорт первый 20х40 мм | м3 |  |  |  | 0.018 | 0.024 | 0.018 | 0.024 | 0.018 | 0.018 | 0.024 | 0.018 | 0.018 | 0.024 | 0.204 | 1.05 | 0.214 |  |  | 0 | 0 | 0 | 0
| Болт М6х50 | шт |  |  |  | 45 | 61 | 45 | 61 | 45 | 45 | 61 | 45 | 45 | 61 | 514 | 1 | 514 |  |  | 0 | 0 | 0 | 0
| Шайба М6 | шт |  |  |  | 45 | 61 | 45 | 61 | 45 | 45 | 61 | 45 | 45 | 61 | 514 | 1 | 514 |  |  | 0 | 0 | 0 | 0
| Гайка М6 | шт |  |  |  | 45 | 61 | 45 | 61 | 45 | 45 | 61 | 45 | 45 | 61 | 514 | 1 | 514 |  |  | 0 | 0 | 0 | 0
| Электроды Э-42А | кг |  |  |  | 0.287 | 0.352 | 0.303 | 0.352 | 0.263 | 0.287 | 0.402 | 0.263 | 0.263 | 0.382 | 3.154 | 19 | 59.926 |  |  | 0 | 0 | 0 | 0
2 | Монтаж ограждений внутренних лестниц | м.п. |  |  |  | 22.595 | 27.465 | 23.595 | 27.465 | 20.395 | 22.595 | 31.09 | 20.46 | 20.46 | 30.065 | 246.185 |  | 246.185 |  |  | 0 | 0 | 0 | 0
| ФОТ | м.п. |  |  |  | 22.595 | 27.465 | 23.595 | 27.465 | 20.395 | 22.595 | 31.09 | 20.46 | 20.46 | 30.065 | 246.185 | 1 | 246.185 |  |  | 0 | 0 | 0 | 0
| Дюбель-гвоздь 10х80 | шт |  |  |  | 27 |  | 38 |  |  | 27 | 28 |  |  | 31 | 151 | 1 | 151 |  |  | 0 | 0 | 0 | 0
| Анкер распорный M10х135 | шт |  |  |  | 66 | 88 | 66 | 88 | 66 | 66 | 96 | 66 | 66 | 88 | 756 | 1 | 756 |  |  | 0 | 0 | 0 | 0
3 | Окрашивание металлических конструкций ограждений внутренних лестниц | м.п. |  |  |  | 22.595 | 27.465 | 23.595 | 27.465 | 20.395 | 22.595 | 31.09 | 20.46 | 20.46 | 30.065 | 246.185 |  | 246.185 |  |  | 0 | 0 | 0 | 0
| ФОТ | м.п. |  |  |  | 22.595 | 27.465 | 23.595 | 27.465 | 20.395 | 22.595 | 31.09 | 20.46 | 20.46 | 30.065 | 246.185 | 1 | 246.185 |  |  | 0 | 0 | 0 | 0
| Грунтовка ГФ-021 | кг |  |  |  | 22.595 | 27.465 | 23.595 | 27.465 | 20.395 | 22.595 | 31.09 | 20.46 | 20.46 | 30.065 | 246.185 | 0.029 | 7.139 |  |  | 0 | 0 | 0 | 0
| Эмаль ПФ-115 | кг |  |  |  | 22.595 | 27.465 | 23.595 | 27.465 | 20.395 | 22.595 | 31.09 | 20.46 | 20.46 | 30.065 | 246.185 | 0.083 | 20.433 |  |  | 0 | 0 | 0 | 0
4 | Окрашивание деревянного поручня | м2 |  |  |  | 1.792 | 2.421 | 1.792 | 2.421 | 1.792 | 1.792 | 2.421 | 1.797 | 1.797 | 2.421 | 20.446 |  | 20.446 |  |  | 0 | 0 | 0 | 0
| ФОТ | м2 |  |  |  | 1.792 | 2.421 | 1.792 | 2.421 | 1.792 | 1.792 | 2.421 | 1.797 | 1.797 | 2.421 | 20.446 | 1 | 20.446 |  |  | 0 | 0 | 0 | 0
| Лак полуматовый прозрачный на алкидной основе | кг |  |  |  | 1.792 | 2.421 | 1.792 | 2.421 | 1.792 | 1.792 | 2.421 | 1.797 | 1.797 | 2.421 | 20.446 | 0.1 | 2.045 |  |  | 0 | 0 | 0 | 0
| Инвентарный металлический люк в техподполье | [20 empty] | 0 | 0 | 0
5 | Монтаж металлического инвентарного люка | шт |  |  |  |  | 2 |  |  | 2 |  | 2 | 2 | 2 | 2 | 12 |  | 12 |  |  | 0 | 0 | 0 | 0
| ФОТ | шт |  |  |  |  | 2 |  |  | 2 |  | 2 | 2 | 2 | 2 | 12 | 1 | 12 |  |  | 0 | 0 | 0 | 0
| Люк в подвал "ПЛАНЕР" 600х800 мм | шт |  |  |  |  | 2 |  |  | 2 |  | 2 | 2 | 2 | 2 | 12 | 1 | 12 |  |  | 0 | 0 | 0 | 0
| Люк выхода на кровлю | [20 empty] | 0 | 0 | 0
6 | Монтаж люка выхода на кровлю | шт |  |  |  | 1 |  | 1 |  | 1 | 1 |  | 1 | 1 |  | 6 |  | 6 |  |  | 0 | 0 | 0 | 0
| ФОТ | шт |  |  |  | 1 |  | 1 |  | 1 | 1 |  | 1 | 1 |  | 6 | 1 | 6 |  |  | 0 | 0 | 0 | 0
| Люк для выхода на кровлю "АЛЬТАИР" 800х1000 мм | шт |  |  |  | 1 |  | 1 |  | 1 | 1 |  | 1 | 1 |  | 6 | 1 | 6 |  |  | 0 | 0 | 0 | 0
| Металлическая лестница | [20 empty] | 0 | 0 | 0
7 | Изготовление металлических лестниц на кровлю | шт |  |  |  | 1 | 2 | 1 | 1 | 1 | 1 | 2 | 1 | 1 | 2 | 13 |  | 13 |  |  | 0 | 0 | 0 | 0 | стремянки СТР1, СТР3
| ФОТ | шт |  |  |  | 1 | 2 | 1 | 1 | 1 | 1 | 2 | 1 | 1 | 2 | 13 | 1 | 13 |  |  | 0 | 0 | 0 | 0
| Уголок стальной равнополочный 50х50х5 | тн |  |  |  | 0.032 |  | 0.032 |  | 0.032 | 0.032 |  | 0.032 | 0.032 |  | 0.192 | 1.03 | 0.198 |  |  | 0 | 0 | 0 | 0
| Уголок стальной равнополочный 63х63х5 | тн |  |  |  |  | 0.233 |  | 0.116 |  |  | 0.233 |  |  | 0.233 | 0.815 | 1.03 | 0.839 |  |  | 0 | 0 | 0 | 0
| Арматура Ø16 А500 | тн |  |  |  | 0.013 |  | 0.013 |  | 0.013 | 0.013 |  | 0.013 | 0.013 |  | 0.078 | 1.03 | 0.08 |  |  | 0 | 0 | 0 | 0
| Арматура Ø18 А500 | тн |  |  |  |  | 0.085 |  | 0.042 |  |  | 0.085 |  |  | 0.085 | 0.297 | 1.03 | 0.306 |  |  | 0 | 0 | 0 | 0
| Полоса стальная 100х8 | тн |  |  |  | 0.008 |  | 0.008 |  | 0.008 | 0.008 |  | 0.008 | 0.008 |  | 0.048 | 1.03 | 0.049 |  |  | 0 | 0 | 0 | 0
| Электроды Э-42А | кг |  |  |  | 0.053 | 0.318 | 0.053 | 0.159 | 0.053 | 0.053 | 0.318 | 0.053 | 0.053 | 0.318 | 1.431 | 19 | 27.189 |  |  | 0 | 0 | 0 | 0
8 | Монтаж металлических лестниц на кровлю | шт |  |  |  | 1 | 2 | 1 | 1 | 1 | 1 | 2 | 1 | 1 | 2 | 13 |  | 13 |  |  | 0 | 0 | 0 | 0
| ФОТ | шт |  |  |  | 1 | 2 | 1 | 1 | 1 | 1 | 2 | 1 | 1 | 2 | 13 | 1 | 13 |  |  | 0 | 0 | 0 | 0
| Болт БСР 12х110 | шт |  |  |  | 4 | 6 | 4 | 3 | 4 | 4 | 6 | 4 | 4 | 6 | 45 | 1 | 45 |  |  | 0 | 0 | 0 | 0
| Шпилька М12х110 | шт |  |  |  | 12 | 24 | 12 | 12 | 12 | 12 | 24 | 12 | 12 | 24 | 156 | 1 | 156 |  |  | 0 | 0 | 0 | 0
| Анкер химический POLY SF | шт | Партнер или аналог |  |  | 0.077 | 0.154 | 0.077 | 0.077 | 0.077 | 0.077 | 0.154 | 0.077 | 0.077 | 0.154 | 1.001 | 1 | 1.001 |  |  | 0 | 0 | 0 | 0 | туба 400мл
| Болт анкерный М10х60 с гайкой и шайбой | шт |  |  |  |  | 12 |  | 6 |  |  | 12 |  |  | 12 | 42 | 1 | 42 |  |  | 0 | 0 | 0 | 0
9 | Окраска металлических лестниц на кровлю | шт |  |  |  | 1 | 2 | 1 | 1 | 1 | 1 | 2 | 1 | 1 | 2 | 13 |  | 13 |  |  | 0 | 0 | 0 | 0
| ФОТ | шт |  |  |  | 1 | 2 | 1 | 1 | 1 | 1 | 2 | 1 | 1 | 2 | 13 | 1 | 13 |  |  | 0 | 0 | 0 | 0
| Грунтовка ГФ-021 | кг |  |  |  | 1 | 2 | 1 | 1 | 1 | 1 | 2 | 1 | 1 | 2 | 13 | 0.26 | 3.38 |  |  | 0 | 0 | 0 | 0
| Эмаль ПФ-115 | кг |  |  |  | 1 | 2 | 1 | 1 | 1 | 1 | 2 | 1 | 1 | 2 | 13 | 0.729 | 9.477 |  |  | 0 | 0 | 0 | 0
10 | Изготовление металлических лестниц в подвал | шт |  |  |  |  | 2 |  |  | 2 |  | 2 | 2 | 2 | 2 | 12 |  | 12 |  |  | 0 | 0 | 0 | 0 | стремянки СТР2
| ФОТ | шт |  |  |  |  | 2 |  |  | 2 |  | 2 | 2 | 2 | 2 | 12 | 1 | 12 |  |  | 0 | 0 | 0 | 0
| Уголок стальной равнополочный 50х50х5 | тн |  |  |  |  | 0.038 |  |  | 0.038 |  | 0.038 | 0.038 | 0.038 | 0.038 | 0.228 | 1.03 | 0.235 |  |  | 0 | 0 | 0 | 0
| Арматура Ø16 А240 | тн |  |  |  |  | 0.017 |  |  | 0.017 |  | 0.017 | 0.017 | 0.017 | 0.017 | 0.102 | 1.03 | 0.105 |  |  | 0 | 0 | 0 | 0
| Полоса стальная 100х8 | тн |  |  |  |  | 0.011 |  |  | 0.011 |  | 0.011 | 0.011 | 0.011 | 0.011 | 0.066 | 1.03 | 0.068 |  |  | 0 | 0 | 0 | 0
| Электроды Э-42А | кг |  |  |  |  | 0.067 |  |  | 0.067 |  | 0.067 | 0.067 | 0.067 | 0.067 | 0.402 | 19 | 7.638 |  |  | 0 | 0 | 0 | 0
11 | Монтаж металлических лестниц в подвал | шт |  |  |  |  | 2 |  |  | 2 |  | 2 | 2 | 2 | 2 | 12 |  | 12 |  |  | 0 | 0 | 0 | 0
| ФОТ | шт |  |  |  |  | 2 |  |  | 2 |  | 2 | 2 | 2 | 2 | 12 | 1 | 12 |  |  | 0 | 0 | 0 | 0
| Анкер распорный M12х110 | шт |  |  |  |  | 24 |  |  | 24 |  | 24 | 24 | 24 | 24 | 144 | 1 | 144 |  |  | 0 | 0 | 0 | 0
12 | Окраска металлических лестниц в подвал | шт |  |  |  |  | 2 |  |  | 2 |  | 2 | 2 | 2 | 2 | 12 |  | 12 |  |  | 0 | 0 | 0 | 0
| ФОТ | шт |  |  |  |  | 2 |  |  | 2 |  | 2 | 2 | 2 | 2 | 12 | 1 | 12 |  |  | 0 | 0 | 0 | 0
| Грунтовка ЭП-057 | кг |  |  |  |  | 2 |  |  | 2 |  | 2 | 2 | 2 | 2 | 12 | 0.076 | 0.912 |  |  | 0 | 0 | 0 | 0
| Эмаль ХВ-124 | кг |  |  |  |  | 2 |  |  | 2 |  | 2 | 2 | 2 | 2 | 12 | 0.22 | 2.64 |  |  | 0 | 0 | 0 | 0
| Металлические лестницы | [20 empty] | 0 | 0 | 0
13 | Изготовление металлических лестниц | шт |  |  |  |  | 2 | 1 | 2 |  |  | 2 |  |  | 1 | 8 |  | 8 |  |  | 0 | 0 | 0 | 0 | лестницы Лм-1 c огражд. на террасы верхних этажей, лестницы Л1 с огражд. в техподполье
| ФОТ | шт |  |  |  |  | 2 | 1 | 2 |  |  | 2 |  |  | 1 | 8 | 1 | 8 |  |  | 0 | 0 | 0 | 0
| Уголок стальной равнополочный 50х50х5 | тн |  |  |  |  | 0.065 | 0.038 | 0.045 |  |  | 0.047 |  |  | 0.015 | 0.21 | 1.03 | 0.216 |  |  | 0 | 0 | 0 | 0
| Уголок стальной равнополочный 63х63х5 | тн | [5 empty] | 0.022 | 0.013 | [5 empty] | 0.013 | 0.048 | 1.03 | 0.049 |  |  | 0 | 0 | 0 | 0
| Уголок стальной равнополочный 75х75х5 | тн |  |  |  |  | 0.055 |  | 0.023 |  |  | 0.044 |  |  |  | 0.122 | 1.03 | 0.126 |  |  | 0 | 0 | 0 | 0
| Уголок стальной равнополочный 125х125х8 | тн | [6 empty] | 0.016 | [5 empty] | 0.016 | 0.032 | 1.03 | 0.033 |  |  | 0 | 0 | 0 | 0
| Труба стальная профильная 25х25х3 | тн |  |  |  |  | 0.082 |  | 0.093 |  |  | 0.163 |  |  |  | 0.338 | 1.03 | 0.348 |  |  | 0 | 0 | 0 | 0
| Труба стальная профильная 40х40х2 | тн | [5 empty] | 0.014 | 0.009 | [5 empty] | 0.009 | 0.032 | 1.03 | 0.033 |  |  | 0 | 0 | 0 | 0
| Лист горячекатаный 6 мм с чечевичным рифлением | тн |  |  |  |  | 0.201 |  | 0.09 |  |  | 0.148 |  |  |  | 0.439 | 1.03 | 0.452 |  |  | 0 | 0 | 0 | 0
| Лист ПВЛ 508 | тн | [5 empty] | 0.026 | 0.009 | [5 empty] | 0.009 | 0.044 | 1.03 | 0.045 |  |  | 0 | 0 | 0 | 0
| Швеллер 14П | тн |  |  |  |  | 0.107 |  | 0.047 |  |  | 0.081 |  |  |  | 0.235 | 1.03 | 0.242 |  |  | 0 | 0 | 0 | 0
| Швеллер 16П | тн | [5 empty] | 0.053 | 0.027 | [5 empty] | 0.027 | 0.107 | 1.03 | 0.11 |  |  | 0 | 0 | 0 | 0
| Лист стальной горячекатаный 5 мм | тн |  |  |  |  | 0.002 |  | 0.002 |  |  | 0.003 |  |  |  | 0.007 | 1.03 | 0.007 |  |  | 0 | 0 | 0 | 0
| Лист стальной горячекатаный 6 мм | тн | [5 empty] | 0.005 | 0.005 | [5 empty] | 0.005 | 0.015 | 1.03 | 0.015 |  |  | 0 | 0 | 0 | 0
| Лист стальной горячекатаный 10 мм | тн |  |  |  |  | 0.042 |  | 0.019 |  |  | 0.031 |  |  |  | 0.092 | 1.03 | 0.095 |  |  | 0 | 0 | 0 | 0
| Полоса стальная 50х4 | тн | [5 empty] | 0.012 | 0.006 | [5 empty] | 0.006 | 0.024 | 1.03 | 0.025 |  |  | 0 | 0 | 0 | 0
| Электроды Э-42А | кг |  |  |  |  | 0.553 | 0.17 | 0.401 |  |  | 0.517 |  |  | 0.099 | 1.74 | 19 | 33.06 |  |  | 0 | 0 | 0 | 0
14 | Монтаж металлических лестниц | шт |  |  |  |  | 2 | 1 | 2 |  |  | 2 |  |  | 1 | 8 |  | 8 |  |  | 0 | 0 | 0 | 0
| ФОТ | шт |  |  |  |  | 2 | 1 | 2 |  |  | 2 |  |  | 1 | 8 | 1 | 8 |  |  | 0 | 0 | 0 | 0
15 | Окраска металлических лестниц | шт |  |  |  |  | 2 | 1 | 2 |  |  | 2 |  |  | 1 | 8 |  | 8 |  |  | 0 | 0 | 0 | 0
| ФОТ | шт |  |  |  |  | 2 | 1 | 2 |  |  | 2 |  |  | 1 | 8 | 1 | 8 |  |  | 0 | 0 | 0 | 0
| Грунтовка ГФ-021 | кг |  |  |  |  | 2 | 1 | 2 |  |  | 2 |  |  | 1 | 8 | 0.502 | 4.016 |  |  | 0 | 0 | 0 | 0
| Эмаль ПФ-115 | кг |  |  |  |  | 2 | 1 | 2 |  |  | 2 |  |  | 1 | 8 | 1.405 | 11.24 |  |  | 0 | 0 | 0 | 0
| Металлические ограждения балконов | [20 empty] | 0 | 0 | 0
16 | Изготовление металлических огражений балконов | м.п. |  |  |  | 30.62 | 42.04 | 30.62 | 41.3 | 43.07 | 30.62 | 42.04 | 24.865 | 24.865 | 25.565 | 335.605 |  | 335.605 |  |  | 0 | 0 | 0 | 0 | ОГ-3
| ФОТ | м.п. |  |  |  | 30.62 | 42.04 | 30.62 | 41.3 | 43.07 | 30.62 | 42.04 | 24.865 | 24.865 | 25.565 | 335.605 | 1 | 335.605 |  |  | 0 | 0 | 0 | 0
| Труба стальная профильная 40х20х2 | тн |  |  |  | 0.104 | 0.143 | 0.104 | 0.14 | 0.146 | 0.104 | 0.143 | 0.085 | 0.085 | 0.087 | 1.141 | 1.03 | 1.175 |  |  | 0 | 0 | 0 | 0
| Труба стальная профильная 30х10х2 | тн |  |  |  | 0.414 | 0.568 | 0.414 | 0.558 | 0.582 | 0.414 | 0.568 | 0.336 | 0.336 | 0.345 | 4.535 | 1.03 | 4.671 |  |  | 0 | 0 | 0 | 0
| Полоса стальная 100х5 | тн |  |  |  | 0.019 | 0.026 | 0.019 | 0.026 | 0.027 | 0.019 | 0.026 | 0.016 | 0.016 | 0.016 | 0.21 | 1.03 | 0.216 |  |  | 0 | 0 | 0 | 0
| Труба стальная профильная 40х20х3 | тн |  |  |  | 0.103 | 0.141 | 0.103 | 0.139 | 0.145 | 0.103 | 0.141 | 0.084 | 0.084 | 0.086 | 1.129 | 1.03 | 1.163 |  |  | 0 | 0 | 0 | 0
| Электроды Э-42А | кг |  |  |  | 0.64 | 0.879 | 0.64 | 0.863 | 0.9 | 0.64 | 0.879 | 0.52 | 0.52 | 0.534 | 7.015 | 19 | 133.285 |  |  | 0 | 0 | 0 | 0
17 | Монтаж металлических огражений балконов | м.п. |  |  |  | 30.62 | 42.04 | 30.62 | 41.3 | 43.07 | 30.62 | 42.04 | 24.865 | 24.865 | 25.565 | 335.605 |  | 335.605 |  |  | 0 | 0 | 0 | 0
| ФОТ | м.п. |  |  |  | 30.62 | 42.04 | 30.62 | 41.3 | 43.07 | 30.62 | 42.04 | 24.865 | 24.865 | 25.565 | 335.605 | 1 | 335.605 |  |  | 0 | 0 | 0 | 0
| Анкер клиновой HST2 10х90 | шт |  |  |  | 124 | 168 | 124 | 164 | 172 | 124 | 168 | 100 | 100 | 104 | 1348 | 1 | 1348 |  |  | 0 | 0 | 0 | 0
18 | Окраска металлических огражений балконов | м.п. |  |  |  | 30.62 | 42.04 | 30.62 | 41.3 | 43.07 | 30.62 | 42.04 | 24.865 | 24.865 | 25.565 | 335.605 |  | 335.605 |  |  | 0 | 0 | 0 | 0
| ФОТ | м.п. |  |  |  | 30.62 | 42.04 | 30.62 | 41.3 | 43.07 | 30.62 | 42.04 | 24.865 | 24.865 | 25.565 | 335.605 | 1 | 335.605 |  |  | 0 | 0 | 0 | 0
| Грунтовка ЭП-057 | кг |  |  |  | 30.62 | 42.04 | 30.62 | 41.3 | 43.07 | 30.62 | 42.04 | 24.865 | 24.865 | 25.565 | 335.605 | 0.05 | 16.78 |  |  | 0 | 0 | 0 | 0
| Краска полимерно-порошковая | кг |  |  |  | 30.62 | 42.04 | 30.62 | 41.3 | 43.07 | 30.62 | 42.04 | 24.865 | 24.865 | 25.565 | 335.605 | 0.06 | 20.136 |  |  | 0 | 0 | 0 | 0 | RAL1011
| Металлические ограждения дворовой территории | [20 empty] | 0 | 0 | 0
19 | Изготовление металлических ограждений. Элемент калитка | м.п. |  |  |  | 1.46 |  |  | 1.476 |  |  | 1.47 |  |  |  | 4.406 |  | 4.406 |  |  | 0 | 0 | 0 | 0 | в ОгД-1,-2,-3
| ФОТ | м.п. |  |  |  | 1.46 |  |  | 1.476 |  |  | 1.47 |  |  |  | 4.406 | 1 | 4.406 |  |  | 0 | 0 | 0 | 0
| Труба стальная профильная 20х20х2 | тн |  |  |  | 0.014 |  |  | 0.017 |  |  | 0.017 |  |  |  | 0.048 | 1.03 | 0.049 |  |  | 0 | 0 | 0 | 0
| Труба стальная профильная 40х30х4 | тн |  |  |  | 0.023 |  |  | 0.026 |  |  | 0.025 |  |  |  | 0.074 | 1.03 | 0.076 |  |  | 0 | 0 | 0 | 0
| Петля наварная DoorLock HS-140 N | шт |  |  |  | 2 |  |  | 2 |  |  | 2 |  |  |  | 6 | 1 | 6 |  |  | 0 | 0 | 0 | 0
| Электроды Э-42А | кг |  |  |  | 0.038 |  |  | 2.969 |  |  | 2.957 |  |  |  | 5.964 | 19 | 113.316 |  |  | 0 | 0 | 0 | 0
20 | Монтаж металлических ограждений дворовой территории.Элемент калитка | м.п. |  |  |  | 1.46 |  |  | 1.476 |  |  | 1.47 |  |  |  | 4.406 |  | 4.406 |  |  | 0 | 0 | 0 | 0
| ФОТ | м.п. |  |  |  | 1.46 |  |  | 1.476 |  |  | 1.47 |  |  |  | 4.406 | 1 | 4.406 |  |  | 0 | 0 | 0 | 0
21 | Окраска металлических ограждений дворовой территории.Элемент калитка | м.п. |  |  |  | 1.46 |  |  | 1.476 |  |  | 1.47 |  |  |  | 4.406 |  | 4.406 |  |  | 0 | 0 | 0 | 0
| ФОТ | м.п. |  |  |  | 1.46 |  |  | 1.476 |  |  | 1.47 |  |  |  | 4.406 | 1 | 4.406 |  |  | 0 | 0 | 0 | 0
| Грунтовка ЭП-057 | кг |  |  |  | 1.46 |  |  | 1.476 |  |  | 1.47 |  |  |  | 4.406 | 0.063 | 0.278 |  |  | 0 | 0 | 0 | 0
| Краска полимерно-порошковая | кг |  |  |  | 1.46 |  |  | 1.476 |  |  | 1.47 |  |  |  | 4.406 | 0.082 | 0.361 |  |  | 0 | 0 | 0 | 0 | RAL 1011, норма расхода 100-150 г/м2
22 | Изготовление металлических ограждений. Элемент ворота | м.п. |  |  |  | 4.41 | [5 empty] | 4.36 |  |  |  | 8.77 |  | 8.77 |  |  | 0 | 0 | 0 | 0 | в ОгД-1,-3
| ФОТ | м.п. |  |  |  | 4.41 | [5 empty] | 4.36 |  |  |  | 8.77 | 1 | 8.77 |  |  | 0 | 0 | 0 | 0
| Труба стальная профильная 20х20х2 | тн |  |  |  | 0.061 | [5 empty] | 0.058 |  |  |  | 0.119 | 1.03 | 0.123 |  |  | 0 | 0 | 0 | 0
| Труба стальная профильная 40х30х4 | тн |  |  |  | 0.062 | [5 empty] | 0.061 |  |  |  | 0.123 | 1.03 | 0.127 |  |  | 0 | 0 | 0 | 0
| Петля наварная DoorLock HS-140 N | шт |  |  |  | 6 | [5 empty] | 4 |  |  |  | 10 | 1 | 10 |  |  | 0 | 0 | 0 | 0
| Электроды Э-42А | кг |  |  |  | 0.123 | [5 empty] | 0.119 |  |  |  | 0.242 | 19 | 4.598 |  |  | 0 | 0 | 0 | 0
23 | Монтаж металлических ограждений дворовой территории.Элемент ворота | м.п. |  |  |  | 4.41 | [5 empty] | 4.36 |  |  |  | 8.77 |  | 8.77 |  |  | 0 | 0 | 0 | 0
| ФОТ | м.п. |  |  |  | 4.41 | [5 empty] | 4.36 |  |  |  | 8.77 | 1 | 8.77 |  |  | 0 | 0 | 0 | 0
24 | Окраска металлических ограждений дворовой территории.Элемент ворота | м.п. |  |  |  | 4.41 | [5 empty] | 4.36 |  |  |  | 8.77 |  | 8.77 |  |  | 0 | 0 | 0 | 0
| ФОТ | м.п. |  |  |  | 4.41 | [5 empty] | 4.36 |  |  |  | 8.77 | 1 | 8.77 |  |  | 0 | 0 | 0 | 0
| Грунтовка ЭП-057 | кг |  |  |  | 4.41 | [5 empty] | 4.36 |  |  |  | 8.77 | 0.063 | 0.553 |  |  | 0 | 0 | 0 | 0
| Краска полимерно-порошковая | кг |  |  |  | 4.41 | [5 empty] | 4.36 |  |  |  | 8.77 | 0.079 | 0.693 |  |  | 0 | 0 | 0 | 0 | RAL 1011, норма расхода 100-150 г/м2
25 | Изготовление металлических огражений дворовой территории | м.п. |  |  |  | 10.26 |  |  | 9.915 |  |  | 15.09 |  |  |  | 35.265 |  | 35.265 |  |  | 0 | 0 | 0 | 0 | ОгД-1,-2,-3
| ФОТ | м.п. |  |  |  | 10.26 |  |  | 9.915 |  |  | 15.09 |  |  |  | 35.265 | 1 | 35.265 |  |  | 0 | 0 | 0 | 0
| Труба стальная профильная 100х100х6 | тн |  |  |  | 0.387 |  |  | 0.157 |  |  | 0.233 |  |  |  | 0.777 | 1.03 | 0.8 |  |  | 0 | 0 | 0 | 0
| Труба стальная профильная 60х60х4 | тн |  |  |  | 0.079 |  |  | 0.086 |  |  | 0.121 |  |  |  | 0.286 | 1.03 | 0.295 |  |  | 0 | 0 | 0 | 0
| Труба стальная профильная 20х20х2 | тн |  |  |  | 0.112 |  |  | 0.058 |  |  | 0.067 |  |  |  | 0.237 | 1.03 | 0.244 |  |  | 0 | 0 | 0 | 0
| Труба стальная профильная 40х30х4 | тн |  |  |  | 0.151 |  |  | 0.077 |  |  | 0.076 |  |  |  | 0.304 | 1.03 | 0.313 |  |  | 0 | 0 | 0 | 0
| Полоса стальная 110х6 | тн |  |  |  | 0.002 |  |  | 0.002 |  |  | 0.003 |  |  |  | 0.007 | 1.03 | 0.007 |  |  | 0 | 0 | 0 | 0
| Полоса стальная 70х5 | тн |  |  |  | 0.001 |  |  | 0.001 |  |  | 0.001 |  |  |  | 0.003 | 1.03 | 0.003 |  |  | 0 | 0 | 0 | 0
| Полоса стальная 120х6 | тн |  |  |  | 0.002 | [9 empty] | 0.002 | 1.03 | 0.002 |  |  | 0 | 0 | 0 | 0
| Электроды Э-42А | кг |  |  |  | 0.344 |  |  | 0.223 |  |  | 0.267 |  |  |  | 0.834 | 19 | 15.846 |  |  | 0 | 0 | 0 | 0
26 | Монтаж металлических огражений дворовой территории | м.п. |  |  |  | 10.26 |  |  | 9.915 |  |  | 15.09 |  |  |  | 35.265 |  | 35.265 |  |  | 0 | 0 | 0 | 0
| ФОТ | м.п. |  |  |  | 10.26 |  |  | 9.915 |  |  | 15.09 |  |  |  | 35.265 | 1 | 35.265 |  |  | 0 | 0 | 0 | 0
| Песок крупнозернистый | тн |  |  |  | 0.016 |  |  | 0.011 |  |  | 0.016 |  |  |  | 0.043 | 1.03 | 0.044 |  |  | 0 | 0 | 0 | 0
| Бетон В15 F150 W6 (объем менее 5м3) | м3 |  |  |  | 0.16 |  |  | 0.102 |  |  | 0.16 |  |  |  | 0.422 | 1.02 | 0.43 |  |  | 0 | 0 | 0 | 0
27 | Окраска металлических огражений дворовой территории | м.п. |  |  |  | 10.26 |  |  | 9.915 |  |  | 15.09 |  |  |  | 35.265 |  | 35.265 |  |  | 0 | 0 | 0 | 0
| ФОТ | м.п. |  |  |  | 10.26 |  |  | 9.915 |  |  | 15.09 |  |  |  | 35.265 | 1 | 35.265 |  |  | 0 | 0 | 0 | 0
| Грунтовка ЭП-057 | кг |  |  |  | 10.26 |  |  | 9.915 |  |  | 15.09 |  |  |  | 35.265 | 0.105 | 3.703 |  |  | 0 | 0 | 0 | 0
| Эмаль ХВ-124 | кг |  |  |  | 10.26 |  |  | 9.915 |  |  | 15.09 |  |  |  | 35.265 | 0.3 | 10.58 |  |  | 0 | 0 | 0 | 0
| Металлические ограждения кровли | [20 empty] | 0 | 0 | 0
28 | Изготовление металлических ограждений кровли | м.п. |  |  |  | 5.973 |  | 5.973 |  |  | 5.973 |  |  |  |  | 17.919 |  | 17.919 |  |  | 0 | 0 | 0 | 0 | ОГ-7
| ФОТ | м.п. |  |  |  | 5.973 |  | 5.973 |  |  | 5.973 |  |  |  |  | 17.919 | 1 | 17.919 |  |  | 0 | 0 | 0 | 0
| Труба стальная профильная 40х20х2 | тн |  |  |  | 0.025 |  | 0.025 |  |  | 0.025 |  |  |  |  | 0.075 | 1.03 | 0.077 |  |  | 0 | 0 | 0 | 0
| Труба стальная профильная 30х10х2 | тн |  |  |  | 0.067 |  | 0.067 |  |  | 0.067 |  |  |  |  | 0.201 | 1.03 | 0.207 |  |  | 0 | 0 | 0 | 0
| Полоса стальная 150х8 | тн |  |  |  | 0.009 |  | 0.009 |  |  | 0.009 |  |  |  |  | 0.027 | 1.03 | 0.028 |  |  | 0 | 0 | 0 | 0
| Электроды Э-42А | кг |  |  |  | 0.101 |  | 0.101 |  |  | 0.101 |  |  |  |  | 0.303 | 19 | 5.757 |  |  | 0 | 0 | 0 | 0
29 | Монтаж металлических огражений кровли | м.п. |  |  |  | 5.973 |  | 5.973 |  |  | 5.973 |  |  |  |  | 17.919 |  | 17.919 |  |  | 0 | 0 | 0 | 0
| ФОТ | м.п. |  |  |  | 5.973 |  | 5.973 |  |  | 5.973 |  |  |  |  | 17.919 | 1 | 17.919 |  |  | 0 | 0 | 0 | 0
| Анкер клиновой HST2 10х90 | шт |  |  |  | 32 |  | 32 |  |  | 32 |  |  |  |  | 96 | 1 | 96 |  |  | 0 | 0 | 0 | 0
30 | Окраска металлических огражений кровли | м.п. |  |  |  | 5.973 |  | 5.973 |  |  | 5.973 |  |  |  |  | 17.919 |  | 17.919 |  |  | 0 | 0 | 0 | 0
| ФОТ | м.п. |  |  |  | 5.973 |  | 5.973 |  |  | 5.973 |  |  |  |  | 17.919 | 1 | 17.919 |  |  | 0 | 0 | 0 | 0
| Грунтовка ЭП-057 | кг |  |  |  | 5.973 |  | 5.973 |  |  | 5.973 |  |  |  |  | 17.919 | 0.04 | 0.717 |  |  | 0 | 0 | 0 | 0
| Краска полимерно-порошковая | кг |  |  |  | 5.973 |  | 5.973 |  |  | 5.973 |  |  |  |  | 17.919 | 0.05 | 0.896 |  |  | 0 | 0 | 0 | 0 | RAL1011, норма расхода 100-150 г/м2
| Металлические ограждения лоджий | [20 empty] | 0 | 0 | 0
31 | Изготовление металлических ограждений лоджий | м.п. |  |  |  | 5.85 | 5.825 | 5.875 | 5.1 | 11.325 | 5.875 | 5.825 |  |  | 10.625 | 56.3 |  | 56.3 |  |  | 0 | 0 | 0 | 0 | ОГ-4 открытых лоджий
| ФОТ | м.п. |  |  |  | 5.85 | 5.825 | 5.875 | 5.1 | 11.325 | 5.875 | 5.825 |  |  | 10.625 | 56.3 | 1 | 56.3 |  |  | 0 | 0 | 0 | 0
| Труба стальная профильная 40х20х2 | тн |  |  |  | 0.02 | 0.02 | 0.02 | 0.017 | 0.039 | 0.02 | 0.02 |  |  | 0.036 | 0.192 | 1.03 | 0.198 |  |  | 0 | 0 | 0 | 0
| Труба стальная профильная 30х10х2 | тн |  |  |  | 0.063 | 0.063 | 0.063 | 0.055 | 0.122 | 0.063 | 0.063 |  |  | 0.115 | 0.607 | 1.03 | 0.625 |  |  | 0 | 0 | 0 | 0
| Полоса стальная 100х5 | тн |  |  |  | 0.003 | 0.003 | 0.003 | 0.003 | 0.006 | 0.003 | 0.003 |  |  | 0.005 | 0.029 | 1.03 | 0.03 |  |  | 0 | 0 | 0 | 0
| Труба стальная профильная 40х20х3 | тн |  |  |  | 0.018 | 0.018 | 0.018 | 0.015 | 0.034 | 0.018 | 0.018 |  |  | 0.032 | 0.171 | 1.03 | 0.176 |  |  | 0 | 0 | 0 | 0
| Труба стальная профильная 40х30х2 | тн |  |  |  | 0.003 | 0.003 | 0.003 | 0.002 | 0.005 | 0.003 | 0.003 |  |  | 0.005 | 0.027 | 1.03 | 0.028 |  |  | 0 | 0 | 0 | 0 | деталь Д1
| Полоса стальная 50х4 | тн |  |  |  | 0.004 | 0.004 | 0.004 | 0.002 | 0.007 | 0.004 | 0.004 |  |  | 0.007 | 0.036 | 1.03 | 0.037 |  |  | 0 | 0 | 0 | 0 | деталь Д1
| Электроды Э-42А | кг |  |  |  | 0.104 | 0.103 | 0.104 | 0.09 | 0.201 | 0.104 | 0.103 |  |  | 0.188 | 0.997 | 19 | 18.943 |  |  | 0 | 0 | 0 | 0
32 | Монтаж металлических ограждений лоджий | м.п. |  |  |  | 5.85 | 5.825 | 5.875 | 5.1 | 11.325 | 5.875 | 5.825 |  |  | 10.625 | 56.3 |  | 56.3 |  |  | 0 | 0 | 0 | 0
| ФОТ | м.п. |  |  |  | 5.85 | 5.825 | 5.875 | 5.1 | 11.325 | 5.875 | 5.825 |  |  | 10.625 | 56.3 | 1 | 56.3 |  |  | 0 | 0 | 0 | 0
| Анкер клиновой HST2 10х90 | шт |  |  |  | 24 | 24 | 24 | 20 | 44 | 24 | 24 |  |  | 44 | 228 | 1 | 228 |  |  | 0 | 0 | 0 | 0
| Болт БСР 8х85 | шт |  |  |  | 16 | 16 | 16 | 8 | 24 | 16 | 16 |  |  | 24 | 136 | 1 | 136 |  |  | 0 | 0 | 0 | 0
33 | Окраска металлических ограждений лоджий | м.п. |  |  |  | 5.85 | 5.825 | 5.875 | 5.1 | 11.325 | 5.875 | 5.825 |  |  | 10.625 | 56.3 |  | 56.3 |  |  | 0 | 0 | 0 | 0
| ФОТ | м.п. |  |  |  | 5.85 | 5.825 | 5.875 | 5.1 | 11.325 | 5.875 | 5.825 |  |  | 10.625 | 56.3 | 1 | 56.3 |  |  | 0 | 0 | 0 | 0
| Грунтовка ЭП-057 | кг |  |  |  | 5.85 | 5.825 | 5.875 | 5.1 | 11.325 | 5.875 | 5.825 |  |  | 10.625 | 56.3 | 0.043 | 2.421 |  |  | 0 | 0 | 0 | 0
| Краска полимерно-порошковая | кг |  |  |  | 5.85 | 5.825 | 5.875 | 5.1 | 11.325 | 5.875 | 5.825 |  |  | 10.625 | 56.3 | 0.054 | 3.04 |  |  | 0 | 0 | 0 | 0 | RAL1011, норма расхода 100-150 г/м2
| Грунтовка ГФ-021 | кг |  |  |  | 5.85 | 5.825 | 5.875 | 5.1 | 11.325 | 5.875 | 5.825 |  |  | 10.625 | 56.3 | 0.029 | 1.633 |  |  | 0 | 0 | 0 | 0 | деталь Д1
| Эмаль ПФ-115 | кг |  |  |  | 5.85 | 5.825 | 5.875 | 5.1 | 11.325 | 5.875 | 5.825 |  |  | 10.625 | 56.3 | 0.08 | 4.504 |  |  | 0 | 0 | 0 | 0 | деталь Д1
| Металлические ограждения площадок под кондиционеры | [20 empty] | 0 | 0 | 0
34 | Изготовление металлических огражений площадок под кондиционеры | шт |  |  |  | 3 | 3 | 3 | 11 |  | 3 | 3 | 7 | 7 | 8 | 48 |  | 48 |  |  | 0 | 0 | 0 | 0 | ЭК-1.1,-1.2,-2,-3,-4,-4.1
| ФОТ | шт |  |  |  | 3 | 3 | 3 | 11 |  | 3 | 3 | 7 | 7 | 8 | 48 | 1 | 48 |  |  | 0 | 0 | 0 | 0
| Швеллер стальной гнутый 100х40х3 мм | тн |  |  |  | 0.031 | 0.04 | 0.031 | 0.157 |  | 0.031 | 0.04 | 0.095 | 0.095 | 0.107 | 0.627 | 1.03 | 0.646 |  |  | 0 | 0 | 0 | 0
| Труба стальная профильная 40х30х3 | тн |  |  |  | 0.048 | 0.055 | 0.048 | 0.207 |  | 0.048 | 0.055 | 0.128 | 0.128 | 0.145 | 0.862 | 1.03 | 0.888 |  |  | 0 | 0 | 0 | 0
| Труба стальная профильная 30х30х3 | тн |  |  |  | 0.028 | 0.028 | 0.028 | 0.102 |  | 0.028 | 0.028 | 0.065 | 0.065 | 0.074 | 0.446 | 1.03 | 0.459 |  |  | 0 | 0 | 0 | 0
| Труба стальная профильная 20х20х2 | тн |  |  |  | 0.059 | 0.068 | 0.059 | 0.261 |  | 0.059 | 0.068 | 0.16 | 0.16 | 0.182 | 1.076 | 1.03 | 1.108 |  |  | 0 | 0 | 0 | 0
| Лист стальной горячекатаный 8 мм | тн |  |  |  | 0.014 | 0.014 | 0.014 | 0.05 |  | 0.014 | 0.014 | 0.032 | 0.032 | 0.036 | 0.22 | 1.03 | 0.227 |  |  | 0 | 0 | 0 | 0
| Лист стальной горячекатаный 4 мм | тн |  |  |  | 0.005 | 0.005 | 0.005 | 0.02 |  | 0.005 | 0.005 | 0.013 | 0.013 | 0.015 | 0.086 | 1.03 | 0.089 |  |  | 0 | 0 | 0 | 0
| Электроды Э-42А | кг |  |  |  | 0.185 | 0.21 | 0.185 | 0.797 |  | 0.185 | 0.21 | 0.492 | 0.492 | 0.56 | 3.316 | 19 | 63.004 |  |  | 0 | 0 | 0 | 0
35 | Монтаж металлических огражений площадок под кондиционеры | шт |  |  |  | 3 | 3 | 3 | 11 |  | 3 | 3 | 7 | 7 | 8 | 48 |  | 48 |  |  | 0 | 0 | 0 | 0
| ФОТ | шт |  |  |  | 3 | 3 | 3 | 11 |  | 3 | 3 | 7 | 7 | 8 | 48 | 1 | 48 |  |  | 0 | 0 | 0 | 0
| Шпилька М12х315 | шт |  |  |  | 6 | 18 | 6 | 39 |  | 6 | 18 | 27 | 27 | 48 | 195 | 1 | 195 |  |  | 0 | 0 | 0 | 0 | оцинкованная
| Шпилька М12х365 | шт |  |  |  | 12 |  | 12 | 27 |  | 12 |  | 15 | 15 |  | 93 | 1 | 93 |  |  | 0 | 0 | 0 | 0 | оцинкованная
| Анкер химический POLY SF | шт | Партнер или аналог |  |  | 0.063 | 0.063 | 0.063 | 0.229 |  | 0.063 | 0.063 | 0.146 | 0.146 | 0.167 | 1.003 | 1 | 1.003 |  |  | 0 | 0 | 0 | 0 | туба 400мл
| Гильза сетчатая 16х330 | шт |  |  |  | 9 | 9 | 9 | 33 |  | 9 | 9 | 21 | 21 | 24 | 144 | 1 | 144 |  |  | 0 | 0 | 0 | 0
36 | Окраска металлических огражений площадок под кондиционеры | шт |  |  |  | 3 | 3 | 3 | 11 |  | 3 | 3 | 7 | 7 | 8 | 48 |  | 48 |  |  | 0 | 0 | 0 | 0
| ФОТ | шт |  |  |  | 3 | 3 | 3 | 11 |  | 3 | 3 | 7 | 7 | 8 | 48 | 1 | 48 |  |  | 0 | 0 | 0 | 0
| Грунтовка ГФ-021 | кг |  |  |  | 3 | 3 | 3 | 11 |  | 3 | 3 | 7 | 7 | 8 | 48 | 0.173 | 8.304 |  |  | 0 | 0 | 0 | 0
| Краска полимерно-порошковая | кг |  |  |  | 3 | 3 | 3 | 11 |  | 3 | 3 | 7 | 7 | 8 | 48 | 0.225 | 10.8 |  |  | 0 | 0 | 0 | 0 | RAL1011, норма расхода 100-150 г/м2
| Металлические ограждения терасс | [20 empty] | 0 | 0 | 0
37 | Изготовление металлических ограждений терасс | м.п. |  |  |  | 34.058 | 11.74 | 12.288 | 3.95 |  | 34.078 | 11.74 | 30.752 | 30.752 | 44.592 | 213.95 |  | 213.95 |  |  | 0 | 0 | 0 | 0 | ОГ-1, ОГ-5
| ФОТ | м.п. |  |  |  | 34.058 | 11.74 | 12.288 | 3.95 |  | 34.078 | 11.74 | 30.752 | 30.752 | 44.592 | 213.95 | 1 | 213.95 |  |  | 0 | 0 | 0 | 0
| Труба стальная профильная 40х40х2 | тн |  |  |  | 0.079 |  | 0.029 | 0.009 |  | 0.079 |  | 0.052 | 0.052 | 0.104 | 0.404 | 1.03 | 0.416 |  |  | 0 | 0 | 0 | 0
| Труба стальная профильная 40х20х3 | тн |  |  |  | 0.061 |  | 0.022 | 0.007 |  | 0.061 |  | 0.039 | 0.039 | 0.079 | 0.308 | 1.03 | 0.317 |  |  | 0 | 0 | 0 | 0
| Труба стальная профильная 40х20х2 | тн |  |  |  | 0.058 | 0.049 | 0.021 | 0.008 |  | 0.059 | 0.049 | 0.074 | 0.074 | 0.076 | 0.468 | 1.03 | 0.482 |  |  | 0 | 0 | 0 | 0
| Труба стальная профильная 30х10х2 | тн |  |  |  | 0.21 | 0.131 | 0.076 | 0.024 |  | 0.21 | 0.131 | 0.233 | 0.233 | 0.275 | 1.523 | 1.03 | 1.569 |  |  | 0 | 0 | 0 | 0
| Полоса стальная 100х5 | тн |  |  |  | 0.013 |  | 0.005 | 0.002 |  | 0.013 |  | 0.009 | 0.009 | 0.018 | 0.069 | 1.03 | 0.071 |  |  | 0 | 0 | 0 | 0
| Полоса стальная 150х8 | тн |  |  |  |  | 0.017 |  | 0.001 |  | 0.001 | 0.017 | 0.013 | 0.013 |  | 0.062 | 1.03 | 0.064 |  |  | 0 | 0 | 0 | 0
| Электроды Э-42А | кг |  |  |  | 0.421 | 0.198 | 0.152 | 0.051 |  | 0.424 | 0.198 | 0.419 | 0.419 | 0.552 | 2.834 | 19 | 53.846 |  |  | 0 | 0 | 0 | 0
38 | Монтаж металлических ограждений терасс | м.п. |  |  |  | 34.058 | 11.74 | 12.288 | 3.95 |  | 34.078 | 11.74 | 30.752 | 30.752 | 44.592 | 213.95 |  | 213.95 |  |  | 0 | 0 | 0 | 0
| ФОТ | м.п. |  |  |  | 34.058 | 11.74 | 12.288 | 3.95 |  | 34.078 | 11.74 | 30.752 | 30.752 | 44.592 | 213.95 | 1 | 213.95 |  |  | 0 | 0 | 0 | 0
| Анкер клиновой HST2 10х90 | шт |  |  |  | 144 | 52 | 52 | 20 |  | 144 | 52 | 132 | 132 | 188 | 916 | 1 | 916 |  |  | 0 | 0 | 0 | 0
39 | Окраска металлических ограждений терасс | м.п. |  |  |  | 34.058 | 11.74 | 12.288 | 3.95 |  | 34.078 | 11.74 | 30.752 | 30.752 | 44.592 | 213.95 |  | 213.95 |  |  | 0 | 0 | 0 | 0
| ФОТ | м.п. |  |  |  | 34.058 | 11.74 | 12.288 | 3.95 |  | 34.078 | 11.74 | 30.752 | 30.752 | 44.592 | 213.95 | 1 | 213.95 |  |  | 0 | 0 | 0 | 0
| Грунтовка ЭП-057 | кг |  |  |  | 34.058 | 11.74 | 12.288 | 3.95 |  | 34.078 | 11.74 | 30.752 | 30.752 | 44.592 | 213.95 | 0.032 | 6.846 |  |  | 0 | 0 | 0 | 0
| Краска полимерно-порошковая | кг |  |  |  | 34.058 | 11.74 | 12.288 | 3.95 |  | 34.078 | 11.74 | 30.752 | 30.752 | 44.592 | 213.95 | 0.05 | 10.698 |  |  | 0 | 0 | 0 | 0 | RAL1011, норма расхода 100-150 г/м2
| ВСЕГО руб. с НДС: | [22 empty] | 0
в том числе:
| Материалов с НДС | [22 empty] | 0
| ФОТ с НДС | [22 empty] | 0
| НДС 20% | [22 empty] | 0
| Работы, не учтенные расчетом, но необходимые для выполнения полного комплекса работ, исходя из опыта подрядчика или недочетов проекта | [20 empty] | 0 | 0 | 0
[16 empty] | 0 | 1 | 0 |  |  | 0 | 0 | 0 | 0
[16 empty] | 0 | 1 | 0 |  |  | 0 | 0 | 0 | 0
[16 empty] | 0 | 1 | 0 |  |  | 0 | 0 | 0 | 0
[16 empty] | 0 | 1 | 0 |  |  | 0 | 0 | 0 | 0
[16 empty] | 0 | 1 | 0 |  |  | 0 | 0 | 0 | 0
[16 empty] | 0 | 1 | 0 |  |  | 0 | 0 | 0 | 0
[16 empty] | 0 | 1 | 0 |  |  | 0 | 0 | 0 | 0
[16 empty] | 0 | 1 | 0 |  |  | 0 | 0 | 0 | 0
[16 empty] | 0 | 1 | 0 |  |  | 0 | 0 | 0 | 0
[16 empty] | 0 | 1 | 0 |  |  | 0 | 0 | 0 | 0
[16 empty] | 0 | 1 | 0 |  |  | 0 | 0 | 0 | 0
[16 empty] | 0 | 1 | 0 |  |  | 0 | 0 | 0 | 0
Автор: Акимова Александра Михайловна
Поля возможные к заполнению
* «М» - возможно пересогласование стоимости МТР в случае изменения цены более, чем на 10 %